## summary
MATLAB (Non-constricted) Q-h: h = p1*Q+p2 | [20 empty] | a*b* with bedload | a*b* without bedload |  | with bedload | without bedload
Var. Name | Remark | Q | Qs | h US 1 | h US 2 | h US 3 | h US 4 | h US 5 | [12 empty] | a* with bedload | a* without bedload
p1 | -/- | var | no | 3.087 | 2.609 | 2.361 | 2.375 | 3.0193
p2 | -/- |  |  | 0.01918 | 0.0223 | 0.028616 | 0.03237 | 0.024906
R² | -/- |  |  | 0.9913 | 0.9892 | 0.98501 | 0.99088 | 0.99053
p1 | -/- | var | yes | 3.0928 | 2.6299 | 2.4079 | 2.4858 | 3.0111
p2 | -/- |  |  | 0.019614 | 0.022256 | 0.028527 | 0.032102 | 0.025637
R² | -/- |  |  | 0.9617 | 0.97848 | 0.98046 | 0.9743 | 0.98732
Measurements
[N°] | [N°] | [m³/s] | [kg/s] | [m] | [m] | [m] | [m] | [m] | [m] | [m] | [m] | [m²] | [-] | [-] | [-] | [-] | [-] | [-] | [-] | [-] | [-] | [-] | [-] | [-] | [-] | [m] | [-]
Exp. | File | Q | Qs | h US 1 | h US 2 | h US 3 | h US 4 | h US 5 | ames | amean | b | Ac | a/h0 | a/hnc | b/wnc,max | A*=Ac/Anc | α | ϑrel | Fr | hnc/h0 | τ* | η | a*xb*xh* | a* x b* | ζ | dEc | µ
1300 | 2 | 0.0056567 | 0.00026 | 0.057852 | 0.081855 | 0.089838 | 0.10016 | 0.035866 | 0.046 | 0.04601 | 0.187 | 0.0083514 | 0.45938 | 0.99666 | 0.59627 | 0.83855 |  | 0.056404 | 0.22285 | 0.46092 | 0.0018179 | 0.078907 | 0.12625 | 0.59428 | 1.9988 | 0.03442 | 0.5313
1300 | 3 | 0.0056717 | 0.00049667 | 0.034248 | 0.057383 | 0.069149 | 0.096279 | 0.036892 | 0.049 | 0.049002 | 0.187 | 0.008911 | 0.50896 | 1.0606 | 0.59596 | 0.89367 |  | 0.10644 | 0.24267 | 0.47987 | 0.0020815 | 0.090252 | 0.14555 | 0.63209 | 1.8691 | 0.032279 | 0.51802
1300 | 5 | 0.005703 | 0.00065833 | 0.034554 | 0.058279 | 0.069465 | 0.080055 | 0.037073 | 0.0515 | 0.051496 | 0.187 | 0.0093773 | 0.64326 | 1.1127 | 0.5953 | 0.93809 |  | 0.13758 | 0.35701 | 0.57809 | 0.0038433 | 0.16628 | 0.22137 | 0.66241 | 1.0027 | 0.017421 | 0.56287
1300 | 6 | 0.0056978 | 0.00072667 | 0.049287 | 0.077132 | 0.085515 | 0.098512 | 0.03387 | 0.091 | 0.090899 | 0.1 | 0.0089549 | 0.92272 | 1.9647 | 0.3184 | 0.8962 |  | 0.15249 | 0.23239 |  | 0.0019415 | 0.084031 |  | 0.62556 | 1.6184 | 0.028091 | 0.62683
1300 | 7 | 0.0055895 | 3e-05 | 0.055366 | 0.080016 | 0.088758 | 0.10249 | 0.033234 | 0.087 | 0.086909 | 0.1 | 0.0085559 | 0.84798 | 1.8895 | 0.31962 | 0.86373 |  | 0.0068788 | 0.20981 |  | 0.0016542 | 0.072139 |  | 0.60391 | 1.873 | 0.031832 | 0.60569
1300 | 8 | 0.0055712 | 0.00012333 | 0.034427 | 0.062927 | 0.072997 | 0.085155 | 0.036732 | 0.059 | 0.058978 | 0.15 | 0.0086442 | 0.69259 | 1.2835 | 0.47974 | 0.87392 |  | 0.028716 | 0.30736 | 0.53962 | 0.003039 | 0.1327 | 0.1793 | 0.61574 | 1.3484 | 0.022834 | 0.59661
1300 | 9 | 0.0056126 | 0.00058667 | 0.034266 | 0.056847 | 0.062918 | 0.078264 | 0.035363 | 0.061 | 0.060973 | 0.15 | 0.0089434 | 0.77907 | 1.3239 | 0.47904 | 0.90118 |  | 0.13196 | 0.36791 | 0.58845 | 0.0040399 | 0.17589 | 0.21961 | 0.63422 | 0.81797 | 0.013965 | 0.62336
1300 | 10 | 0.0055678 | 0.00060667 | 0.034415 | 0.055199 | 0.061094 | 0.074528 | 0.03505 | 0.056 | 0.055985 | 0.15 | 0.0090931 | 0.75119 | 1.2186 | 0.4798 | 0.91956 |  | 0.14166 | 0.40298 | 0.61645 | 0.0046728 | 0.20409 | 0.22218 | 0.58468 | 0.63297 | 0.010712 | 0.67692
1300 | 11 | 0.0056286 | 6.6667e-05 | 0.037666 | 0.07343 | 0.081109 | 0.096899 | 0.033714 | 0.089 | 0.088904 | 0.1 | 0.0094537 | 0.9175 | 1.9288 | 0.31918 | 0.95138 |  | 0.0148 | 0.23762 |  | 0.0020151 | 0.087635 |  | 0.61562 | 1.5862 | 0.027166 | 0.63578
1300 | 13 | 0.0055992 | 0.0011308 | 0.03331 | 0.036417 | 0.041346 | 0.060939 | 0.039553 | 0.045 | 0.045012 | 0.2 | 0.010129 | 0.73864 | 0.97809 | 0.63902 | 1.0217 |  | 0.25721 | 0.60517 | 0.75519 | 0.0088893 | 0.38739 | 0.35646 | 0.62502 | 0.37548 | 0.0063937 | 0.66495
1300 | 14 | 0.005573 | 0.00013514 | 0.034446 | 0.059295 | 0.066735 | 0.080168 | 0.036889 | 0.045 | 0.045012 | 0.2 | 0.00973 | 0.56147 | 0.97947 | 0.63961 | 0.98355 |  | 0.031415 | 0.34787 | 0.57324 | 0.0036997 | 0.16152 | 0.20587 | 0.62648 | 1.0974 | 0.018591 | 0.57101
1300 | 15 | 0.005894 | 0.00034333 | 0.035622 | 0.064827 | 0.074534 | 0.084781 | 0.039068 | 0.043 | 0.043017 | 0.2 | 0.00973 | 0.50739 | 0.92008 | 0.63243 | 0.9587 |  | 0.061865 | 0.32812 | 0.55147 | 0.0033472 | 0.14292 | 0.17696 | 0.58188 | 1.2458 | 0.022426 | 0.60462
1301 | 3 | 0.0064213 | 0.0013133 | 0.037829 | 0.061516 | 0.072101 | 0.087569 | 0.039997 | 0.052 | 0.051995 | 0.2 | 0.010129 | 0.59376 | 1.0818 | 0.62096 | 0.95769 |  | 0.16373 | 0.33445 | 0.54888 | 0.0034191 | 0.1409 | 0.20237 | 0.67175 | 1.0769 | 0.021185 | 0.5527
1301 | 4 | 0.0064857 | 0.00017 | 0.053022 | 0.080279 | 0.08868 | 0.098553 | 0.0379 | 0.0505 | 0.050499 | 0.2 | 0.0098297 | 0.5124 | 1.0472 | 0.61959 | 0.92477 |  | 0.02033 | 0.26429 | 0.48933 | 0.0023484 | 0.096367 | 0.15535 | 0.64881 | 1.3578 | 0.026979 | 0.53073
1301 | 5 | 0.0064698 | 7.6667e-05 | 0.053737 | 0.081149 | 0.090126 | 0.10502 | 0.03636 | 0.0635 | 0.063467 | 0.15 | 0.0093175 | 0.60435 | 1.3172 | 0.46495 | 0.87766 |  | 0.0092626 | 0.23071 | 0.45883 | 0.0018916 | 0.077704 | 0.12893 | 0.61241 | 1.5045 | 0.029821 | 0.56491
1301 | 6 | 0.0064316 | 0.00107 | 0.038341 | 0.062227 | 0.07161 | 0.088192 | 0.038629 | 0.0665 | 0.066459 | 0.15 | 0.0097664 | 0.75358 | 1.382 | 0.46556 | 0.92267 |  | 0.13251 | 0.33013 | 0.54529 | 0.0033485 | 0.1379 | 0.19131 | 0.64339 | 0.98908 | 0.019488 | 0.61463
1301 | 8 | 0.0065186 | 0.00076667 | 0.037119 | 0.057529 | 0.063644 | 0.083227 | 0.037231 | 0.0685 | 0.068455 | 0.15 | 0.010066 | 0.8225 | 1.4171 | 0.46417 | 0.94457 |  | 0.089777 | 0.37692 | 0.58041 | 0.0041293 | 0.16908 | 0.22159 | 0.65777 | 0.57087 | 0.0114 | 0.63733
1301 | 9 | 0.0065365 | 0.00029667 | 0.047236 | 0.078832 | 0.087278 | 0.097266 | 0.037619 | 0.053 | 0.052993 | 0.187 | 0.0096572 | 0.54482 | 1.096 | 0.57831 | 0.90499 |  | 0.034346 | 0.27378 | 0.4971 | 0.0024825 | 0.10153 | 0.15662 | 0.63383 | 1.2288 | 0.024607 | 0.55457
1301 | 10 | 0.0065803 | 0.0013135 | 0.037619 | 0.062509 | 0.071229 | 0.086771 | 0.039082 | 0.056 | 0.055985 | 0.187 | 0.010217 | 0.6452 | 1.1553 | 0.57744 | 0.95421 |  | 0.14794 | 0.34926 | 0.55848 | 0.0036553 | 0.14907 | 0.20807 | 0.66712 | 0.86621 | 0.01746 | 0.57513
1301 | 11 | 0.0065469 | 0.00085981 | 0.03778 | 0.063281 | 0.069216 | 0.088244 | 0.038636 | 0.058 | 0.05798 | 0.187 | 0.01059 | 0.65704 | 1.1985 | 0.5781 | 0.9916 |  | 0.098895 | 0.33563 | 0.54821 | 0.0034326 | 0.14029 | 0.20823 | 0.69287 | 0.91315 | 0.018314 | 0.55163
1301 | 12 | 0.0073643 | 0.00093041 | 0.044461 | 0.077662 | 0.085125 | 0.098524 | 0.041357 | 0.0595 | 0.059477 | 0.187 | 0.01087 | 0.60368 | 1.1799 | 0.56237 | 0.9568 |  | 0.066627 | 0.30028 | 0.51164 | 0.0028564 | 0.1108 | 0.1737 | 0.66354 | 1.0692 | 0.023974 | 0.5636
1301 | 13 | 0.0073178 | 0.0010224 | 0.040541 | 0.065237 | 0.069966 | 0.085759 | 0.041365 | 0.0622 | 0.06217 | 0.187 | 0.011373 | 0.72494 | 1.2362 | 0.56324 | 1.0046 |  | 0.075058 | 0.3979 | 0.58645 | 0.0044714 | 0.17395 | 0.23946 | 0.69625 | 0.59292 | 0.013218 | 0.59351
1301 | 14 | 0.0072971 | 0.0003145 | 0.059752 | 0.087202 | 0.096996 | 0.11289 | 0.038239 | 0.0582 | 0.05818 | 0.187 | 0.010627 | 0.51535 | 1.158 | 0.56363 | 0.94014 |  | 0.02335 | 0.22327 | 0.44503 | 0.0017816 | 0.069398 | 0.12927 | 0.65269 | 1.4062 | 0.031268 | 0.52062
1301 | 15 | 0.0072588 | 0.0018044 | 0.040592 | 0.065282 | 0.070327 | 0.084746 | 0.041797 | 0.0582 | 0.05818 | 0.2 | 0.011366 | 0.68652 | 1.1602 | 0.60359 | 1.0084 |  | 0.13679 | 0.40443 | 0.59172 | 0.0045898 | 0.17922 | 0.24519 | 0.70028 | 0.61685 | 0.013651 | 0.5817
1301 | 16 | 0.0078054 | 7.2435e-05 | 0.076089 | 0.10154 | 0.10946 | 0.11315 | 0.040153 | 0.057 | 0.056983 | 0.2 | 0.011127 | 0.50361 | 1.1064 | 0.59276 | 0.94809 |  | 0.0041336 | 0.23767 | 0.45519 | 0.0019664 | 0.074239 | 0.13588 | 0.6558 | 1.2757 | 0.030107 | 0.52814
1302 | 2 | 0.0074821 | 0.0040592 | 0.042805 | 0.043008 | 0.057972 | 0.07466 | 0.04447 |  | 0.078929 | 0.15 | 0.011113 | 1.0572 | 1.5567 | 0.44934 | 0.96972 |  | 0.27312 | 0.5396 | 0.67909 | 0.0072504 | 0.2792 | 0.32259 | 0.6995 | 0.33847 | 0.0076978 | 0.73158
1302 | 3 | 0.0075207 | 0.0027229 | 0.041545 | 0.065303 | 0.072472 | 0.089489 | 0.040783 | 0.0745 | 0.07444 | 0.15 | 0.010963 | 0.83183 | 1.4654 | 0.44876 | 0.95393 |  | 0.17955 | 0.37456 | 0.56764 | 0.0040593 | 0.15594 | 0.2119 | 0.65763 | 0.57959 | 0.013242 | 0.65565
1302 | 4 | 0.0075545 | 0.00068691 | 0.043344 | 0.075634 | 0.083614 | 0.10172 | 0.040798 | 0.073 | 0.072944 | 0.15 | 0.010739 | 0.71708 | 1.4336 | 0.44826 | 0.93207 |  | 0.044508 | 0.28808 | 0.5002 | 0.0026724 | 0.10245 | 0.16078 | 0.64262 | 1.0383 | 0.023816 | 0.60672
1302 | 5 | 0.0075334 | 0.00022741 | 0.075764 | 0.095898 | 0.10672 | 0.11939 | 0.039021 | 0.0693 | 0.069253 | 0.15 | 0.010185 | 0.58004 | 1.3625 | 0.44857 | 0.8854 |  | 0.014897 | 0.20456 | 0.42573 | 0.0015482 | 0.059428 | 0.11077 | 0.61116 | 1.5953 | 0.036503 | 0.56154
1302 | 6 | 0.008324 | 9.915e-05 | 0.080443 | 0.10506 | 0.11296 | 0.1235 | 0.040789 | 0.075 | 0.074939 | 0.15 | 0.011038 | 0.60679 | 1.4194 | 0.43713 | 0.90597 |  | 0.0044198 | 0.21022 | 0.42748 | 0.0016192 | 0.059269 | 0.11339 | 0.62048 | 1.4172 | 0.035289 | 0.56938
1302 | 7 | 0.0083123 | 0.0013937 | 0.045168 | 0.069688 | 0.076662 | 0.094 | 0.04318 | 0.0815 | 0.081423 | 0.15 | 0.012011 | 0.8662 | 1.5431 | 0.4373 | 0.98662 |  | 0.062459 | 0.37385 | 0.56133 | 0.004054 | 0.14849 | 0.21262 | 0.6748 | 0.56275 | 0.013997 | 0.65802
1302 | 8 | 0.0083678 | 0.00061069 | 0.066575 | 0.091517 | 0.10321 | 0.12826 | 0.041152 | 0.0785 | 0.07843 | 0.15 | 0.011562 | 0.61149 | 1.4825 | 0.43652 | 0.94599 |  | 0.026684 | 0.1948 |  | 0.0014342 | 0.05236 |  | 0.64715 | 1.6119 | 0.040306 | 0.53836
1302 | 9 | 0.0080489 | 0.0017092 | 0.043965 | 0.050281 | 0.070101 | 0.088761 | 0.043282 | 0.0645 | 0.064464 | 0.2 | 0.012623 | 0.72627 | 1.2371 | 0.58806 | 1.0567 |  | 0.086646 | 0.40769 | 0.58709 | 0.0046475 | 0.17291 | 0.25074 | 0.72748 | 0.50637 | 0.012265 | 0.57799
1302 | 10 | 0.0080917 | 0.00068785 | 0.056178 | 0.086873 | 0.09447 | 0.10058 | 0.041671 | 0.062 | 0.061971 | 0.2 | 0.012124 | 0.6161 | 1.1868 | 0.58724 | 1.0118 |  | 0.034167 | 0.31594 | 0.51913 | 0.0030975 | 0.11495 | 0.18782 | 0.69694 | 0.7743 | 0.018839 | 0.55154
1302 | 11 | 0.0080407 | 8.83e-05 | 0.078306 | 0.098996 | 0.10813 | 0.12121 | 0.039807 | 0.0585 | 0.058479 | 0.2 | 0.011426 | 0.48246 | 1.1227 | 0.58822 | 0.95708 |  | 0.0044938 | 0.21138 | 0.42975 | 0.0016316 | 0.060733 | 0.12196 | 0.66037 | 1.4015 | 0.03392 | 0.50963
1302 | 12 | 0.0081477 | 9.8558e-05 | 0.080379 | 0.10356 | 0.1106 | 0.12337 | 0.041052 | 0.062 | 0.061971 | 0.187 | 0.011336 | 0.50231 | 1.1836 | 0.54807 | 0.94226 |  | 0.0047679 | 0.20623 | 0.42438 | 0.0015692 | 0.058038 | 0.11683 | 0.64872 | 1.5527 | 0.037994 | 0.52045
1302 | 13 | 0.008093 | 0.0029746 | 0.043335 | 0.043449 | 0.050288 | 0.07327 | 0.046584 | 0.0672 | 0.067158 | 0.187 | 0.012306 | 0.91657 | 1.2861 | 0.54905 | 1.0269 |  | 0.14767 | 0.6062 | 0.7127 | 0.0087288 | 0.3239 | 0.35866 | 0.70611 | 0.21223 | 0.0051642 | 0.67931
1302 | 14 | 0.0080616 | 0.00061463 | 0.044441 | 0.071546 | 0.083339 | 0.10425 | 0.04299 | 0.065 | 0.064963 | 0.187 | 0.011896 | 0.62314 | 1.2459 | 0.54961 | 0.99494 |  | 0.030971 | 0.29194 | 0.50015 | 0.0027308 | 0.10152 | 0.17129 | 0.68476 | 1.0401 | 0.025228 | 0.55393
1302 | 15 | 0.008941 | 2.6549e-05 | 0.098529 | 0.11803 | 0.12275 | 0.12941 | 0.042687 | 0.065 | 0.064963 | 0.187 | 0.011896 | 0.502 | 1.1958 | 0.53432 | 0.93469 |  | 0.00090275 | 0.20417 | 0.41981 | 0.0015535 | 0.054874 | 0.1126 | 0.63892 | 1.4696 | 0.038688 | 0.53199
1302 | 16 | 0.008932 | 0.0025311 | 0.047321 | 0.071461 | 0.07952 | 0.096679 | 0.045009 | 0.0702 | 0.07015 | 0.187 | 0.012866 | 0.7256 | 1.2918 | 0.53447 | 1.0115 |  | 0.086393 | 0.37887 | 0.56171 | 0.0041635 | 0.14714 | 0.21784 | 0.69042 | 0.53385 | 0.014043 | 0.60729
1302 | 17 | 0.0088936 | 0.0031321 | 0.045632 | 0.055743 | 0.075722 | 0.095313 | 0.045098 | 0.0712 | 0.071148 | 0.187 | 0.013052 | 0.74647 | 1.3124 | 0.53512 | 1.029 |  | 0.10865 | 0.38861 | 0.56876 | 0.0043333 | 0.15348 | 0.22719 | 0.70232 | 0.51141 | 0.01341 | 0.60478
1303 | 2 | 0.0089343 | 0.0014132 | 0.048232 | 0.073206 | 0.082799 | 0.09963 | 0.045972 | 0.0852 | 0.085114 | 0.15 | 0.012565 | 0.8543 | 1.5671 | 0.42869 | 0.9877 |  | 0.048187 | 0.35588 | 0.54513 | 0.0037685 | 0.13316 | 0.19964 | 0.67182 | 0.69866 | 0.018383 | 0.65568
1303 | 3 | 0.0089827 | 0.00069817 | 0.059441 | 0.088988 | 0.095253 | 0.11322 | 0.044772 | 0.0825 | 0.08242 | 0.15 | 0.012161 | 0.72795 | 1.5142 | 0.42804 | 0.95272 |  | 0.023328 | 0.27315 | 0.48075 | 0.0024731 | 0.087151 | 0.1498 | 0.64813 | 1.0556 | 0.027887 | 0.60943
1303 | 4 | 0.0089923 | 0.00013429 | 0.085425 | 0.11094 | 0.11642 | 0.12495 | 0.042615 | 0.081 | 0.080924 | 0.15 | 0.011936 | 0.64767 | 1.4861 | 0.4279 | 0.93451 |  | 0.004469 | 0.22148 | 0.43583 | 0.0017701 | 0.062343 | 0.12079 | 0.63589 | 1.2721 | 0.033632 | 0.57504
1303 | 5 | 0.0090861 | 2.3188e-05 | 0.10736 | 0.12299 | 0.12734 | 0.13397 | 0.043175 | 0.084 | 0.083917 | 0.15 | 0.011487 | 0.62641 | 1.5344 | 0.42664 | 0.89352 |  | 0.00074217 | 0.19253 | 0.40823 | 0.0014168 | 0.049638 | 0.1091 | 0.65465 | 1.6017 | 0.042674 | 0.5379
1303 | 6 | 0.0091024 | 0.0031687 | 0.047818 | 0.068989 | 0.078117 | 0.086436 | 0.047927 | 0.0685 | 0.068455 | 0.2 | 0.013421 | 0.79197 | 1.2508 | 0.56856 | 1.0427 |  | 0.10074 | 0.48699 | 0.63318 | 0.006221 | 0.21775 | 0.28511 | 0.71115 | 0.34776 | 0.0092774 | 0.63089
1303 | 7 | 0.0091951 | 0.0015 | 0.048654 | 0.079846 | 0.088161 | 0.10891 | 0.046212 | 0.0665 | 0.066459 | 0.2 | 0.013022 | 0.61024 | 1.2092 | 0.56691 | 1.0053 |  | 0.04591 | 0.30364 | 0.50465 | 0.0029356 | 0.10222 | 0.17458 | 0.68553 | 0.92106 | 0.024754 | 0.5614
1303 | 8 | 0.0091553 | 0.00032937 | 0.083967 | 0.10511 | 0.11344 | 0.12307 | 0.042411 | 0.064 | 0.063966 | 0.2 | 0.012523 | 0.51976 | 1.166 | 0.56762 | 0.96943 |  | 0.010246 | 0.23296 | 0.44577 | 0.0019225 | 0.067093 | 0.13151 | 0.66182 | 1.0949 | 0.029333 | 0.53249
1303 | 9 | 0.0092886 | 8.0851e-05 | 0.098074 | 0.1184 | 0.12315 | 0.13164 | 0.043551 | 0.0625 | 0.062469 | 0.2 | 0.012224 | 0.47455 | 1.1319 | 0.56525 | 0.93759 |  | 0.0023826 | 0.20443 | 0.41927 | 0.0015634 | 0.054155 | 0.11246 | 0.63978 | 1.4448 | 0.039115 | 0.52773
1300 | 2 | 0.005718 |  | 0.056726 | 0.080644 | 0.089015 | 0.10056 | 0.034795 | 0.046 | 0.04601 | 0.187 | 0.0083514 | 0.45752 | 1.0013 | 0.59809 | 0.84434 |  |  | 0.22336 | 0.45693 |  |  | 0.12503 | 0.59886 | 1.7888 | 0.031913 | 0.53562
1300 | 3 | 0.0056361 |  | 0.033799 | 0.056698 | 0.068592 | 0.098101 | 0.03678 | 0.049 | 0.049002 | 0.187 | 0.008911 | 0.49951 | 1.071 | 0.59975 | 0.90662 |  |  | 0.23189 | 0.46642 |  |  | 0.13973 | 0.64231 | 1.9496 | 0.034219 | 0.5088
1300 | 5 | 0.0056213 |  | 0.033956 | 0.058362 | 0.067477 | 0.080179 | 0.037146 | 0.0515 | 0.051496 | 0.187 | 0.0093773 | 0.64227 | 1.1263 | 0.60005 | 0.95515 |  |  | 0.35079 | 0.57023 |  |  | 0.21976 | 0.67585 | 1.0556 | 0.018474 | 0.55471
1300 | 6 | 0.0056967 |  | 0.048602 | 0.075888 | 0.084353 | 0.11916 | 0.033128 | 0.091 | 0.090899 | 0.1 | 0.0089549 | 0.76284 | 1.9804 | 0.32006 | 0.90685 |  |  | 0.15534 |  |  |  |  | 0.63385 | 2.5919 | 0.046046 | 0.52707
1300 | 7 | 0.0055344 |  | 0.054616 | 0.079651 | 0.087675 | 0.10295 | 0.03267 | 0.087 | 0.086909 | 0.1 | 0.0085559 | 0.84416 | 1.9095 | 0.32183 | 0.87734 |  |  | 0.20578 |  |  |  |  | 0.61453 | 1.8382 | 0.031604 | 0.59741
1300 | 8 | 0.0055623 |  | 0.033908 | 0.062249 | 0.071735 | 0.08585 | 0.036089 | 0.059 | 0.058978 | 0.15 | 0.0086442 | 0.68698 | 1.2939 | 0.48229 | 0.88449 |  |  | 0.30178 | 0.53093 |  |  | 0.17591 | 0.62405 | 1.3048 | 0.022562 | 0.59233
1300 | 9 | 0.0055164 |  | 0.033681 | 0.056197 | 0.062626 | 0.078622 | 0.03539 | 0.061 | 0.060973 | 0.15 | 0.0089434 | 0.77552 | 1.3409 | 0.48304 | 0.91836 |  |  | 0.35826 | 0.57836 |  |  | 0.21666 | 0.64772 | 0.90168 | 0.015445 | 0.61138
1300 | 10 | 0.0056377 |  | 0.033937 | 0.0534 | 0.059948 | 0.0745 | 0.034349 | 0.056 | 0.055985 | 0.15 | 0.0090931 | 0.75148 | 1.2235 | 0.48105 | 0.92502 |  |  | 0.40835 | 0.61422 |  |  | 0.22204 | 0.58855 | 0.47667 | 0.0083693 | 0.68491
1300 | 11 | 0.0055656 |  | 0.03685 | 0.072683 | 0.080555 | 0.0965 | 0.033261 | 0.089 | 0.088904 | 0.1 | 0.0094537 | 0.92129 | 1.9502 | 0.32149 | 0.96707 |  |  | 0.23699 |  |  |  |  | 0.62696 | 1.5352 | 0.026564 | 0.63149
1300 | 13 | 0.0055754 |  | 0.033272 | 0.036359 | 0.040772 | 0.06 | 0.039391 | 0.045 | 0.045012 | 0.2 | 0.010129 | 0.7502 | 0.98686 | 0.64276 | 1.0354 |  |  | 0.62125 | 0.76019 |  |  | 0.36657 | 0.63432 | 0.33568 | 0.0058199 | 0.66713
1300 | 14 | 0.0056066 |  | 0.034057 | 0.059371 | 0.065827 | 0.08 | 0.036045 | 0.045 | 0.045012 | 0.2 | 0.00973 | 0.56265 | 0.98526 | 0.64209 | 0.99219 |  |  | 0.35147 | 0.57107 |  |  | 0.20631 | 0.63262 | 0.96081 | 0.016764 | 0.57499
1300 | 15 | 0.0059475 |  | 0.035049 | 0.064725 | 0.07466 | 0.08 | 0.038527 | 0.043 | 0.043017 | 0.2 | 0.00973 | 0.53771 | 0.92519 | 0.63473 | 0.96664 |  |  | 0.37284 | 0.58119 |  |  | 0.19836 | 0.58725 | 0.91385 | 0.01703 | 0.63063
1301 | 3 | 0.0063967 |  | 0.03752 | 0.060908 | 0.071592 | 0.085 | 0.039186 | 0.052 | 0.051995 | 0.2 | 0.010129 | 0.61171 | 1.0932 | 0.62531 | 0.97283 |  |  | 0.35422 | 0.55956 |  |  | 0.21403 | 0.68359 | 0.89114 | 0.017952 | 0.56094
1301 | 4 | 0.0065131 |  | 0.052249 | 0.080019 | 0.088316 | 0.0985 | 0.036891 | 0.0505 | 0.050499 | 0.2 | 0.0098297 | 0.51268 | 1.0556 | 0.62291 | 0.93595 |  |  | 0.26571 | 0.48567 |  |  | 0.1551 | 0.65755 | 1.1897 | 0.024419 | 0.53309
1301 | 5 | 0.0066115 |  | 0.053641 | 0.080597 | 0.089105 | 0.105 | 0.035613 | 0.0635 | 0.063467 | 0.15 | 0.0093175 | 0.60445 | 1.3202 | 0.46567 | 0.88074 |  |  | 0.23584 | 0.45783 |  |  | 0.12887 | 0.6148 | 1.2399 | 0.025845 | 0.57706
1301 | 6 | 0.0064836 |  | 0.037828 | 0.06231 | 0.070339 | 0.086 | 0.038388 | 0.0665 | 0.066459 | 0.15 | 0.0097664 | 0.77278 | 1.3913 | 0.46764 | 0.93196 |  |  | 0.35051 | 0.55545 |  |  | 0.20073 | 0.65061 | 0.81052 | 0.016559 | 0.6307
1301 | 8 | 0.0066164 |  | 0.036232 | 0.056009 | 0.062285 | 0.07766 | 0.037117 | 0.0685 | 0.068455 | 0.15 | 0.010066 | 0.88146 | 1.4236 | 0.4656 | 0.95112 |  |  | 0.44058 | 0.61916 |  |  | 0.25411 | 0.66285 | 0.25598 | 0.0053398 | 0.67971
1301 | 9 | 0.0066033 |  | 0.046575 | 0.077323 | 0.086605 | 0.097 | 0.037089 | 0.053 | 0.052993 | 0.187 | 0.0096572 | 0.54632 | 1.1028 | 0.58069 | 0.9134 |  |  | 0.27816 | 0.49539 |  |  | 0.15716 | 0.64039 | 1.0738 | 0.022355 | 0.56102
1301 | 10 | 0.0065311 |  | 0.037248 | 0.062055 | 0.070273 | 0.086 | 0.038563 | 0.056 | 0.055985 | 0.187 | 0.010217 | 0.65099 | 1.1692 | 0.58207 | 0.97151 |  |  | 0.35308 | 0.55676 |  |  | 0.21097 | 0.68059 | 0.79528 | 0.01637 | 0.57434
1301 | 11 | 0.0066623 |  | 0.03727 | 0.061788 | 0.068646 | 0.09926 | 0.038323 | 0.058 | 0.05798 | 0.187 | 0.01059 | 0.58412 | 1.2031 | 0.57957 | 0.99727 |  |  | 0.26745 | 0.48552 |  |  | 0.16437 | 0.69727 | 1.2587 | 0.026442 | 0.51927
1301 | 12 | 0.0074131 |  | 0.044288 | 0.07695 | 0.084595 | 0.098687 | 0.040398 | 0.0595 | 0.059477 | 0.187 | 0.01087 | 0.60268 | 1.1901 | 0.56565 | 0.96929 |  |  | 0.30122 | 0.50641 |  |  | 0.17264 | 0.67318 | 0.93278 | 0.021751 | 0.56659
1301 | 13 | 0.0072951 |  | 0.040213 | 0.064094 | 0.069306 | 0.086771 | 0.040212 | 0.0622 | 0.06217 | 0.187 | 0.011373 | 0.71649 | 1.251 | 0.56779 | 1.0228 |  |  | 0.3872 | 0.57273 |  |  | 0.23299 | 0.71031 | 0.52753 | 0.012116 | 0.5873
1301 | 14 | 0.0071689 |  | 0.057947 | 0.085666 | 0.095367 | 0.10893 | 0.03726 | 0.0582 | 0.05818 | 0.187 | 0.010627 | 0.53411 | 1.1778 | 0.5701 | 0.96446 |  |  | 0.23663 | 0.45347 |  |  | 0.13808 | 0.67148 | 1.1734 | 0.026503 | 0.52356
1301 | 15 | 0.0072344 |  | 0.039711 | 0.064153 | 0.070587 | 0.08559 | 0.041728 | 0.0582 | 0.05818 | 0.2 | 0.011366 | 0.67975 | 1.1741 | 0.60845 | 1.0266 |  |  | 0.39496 | 0.57894 |  |  | 0.23945 | 0.71439 | 0.63514 | 0.014472 | 0.57633
1301 | 16 | 0.0076738 |  | 0.074717 | 0.1014 | 0.10869 | 0.11644 | 0.039271 | 0.057 | 0.056983 | 0.2 | 0.011127 | 0.48936 | 1.1262 | 0.59997 | 0.97396 |  |  | 0.21981 | 0.4345 |  |  | 0.12757 | 0.67571 | 1.3529 | 0.032571 | 0.51011
1302 | 2 | 0.0076361 |  | 0.042346 | 0.042967 | 0.05722 | 0.074 | 0.043794 | 0.079 | 0.078929 | 0.15 | 0.011113 | 1.0666 | 1.5628 | 0.45051 | 0.97539 |  |  | 0.56066 | 0.68251 |  |  | 0.32796 | 0.70405 | 0.21796 | 0.0052238 | 0.74871
1302 | 3 | 0.0075787 |  | 0.041092 | 0.065245 | 0.071214 | 0.0885 | 0.040189 | 0.0745 | 0.07444 | 0.15 | 0.010963 | 0.84113 | 1.4779 | 0.45134 | 0.96618 |  |  | 0.38622 | 0.56915 |  |  | 0.21607 | 0.66702 | 0.44016 | 0.010477 | 0.66585
1302 | 4 | 0.0075934 |  | 0.042375 | 0.074685 | 0.08204 | 0.099 | 0.040263 | 0.073 | 0.072944 | 0.15 | 0.010739 | 0.7368 | 1.4472 | 0.45112 | 0.94541 |  |  | 0.30651 | 0.50914 |  |  | 0.16923 | 0.65285 | 0.82758 | 0.019733 | 0.62189
1302 | 5 | 0.0076131 |  | 0.074649 | 0.095245 | 0.10636 | 0.118 | 0.038559 | 0.0693 | 0.069253 | 0.15 | 0.010185 | 0.58689 | 1.3727 | 0.45084 | 0.89542 |  |  | 0.21197 | 0.42755 |  |  | 0.11313 | 0.61886 | 1.3751 | 0.032866 | 0.57194
1302 | 6 | 0.0084279 |  | 0.079567 | 0.10401 | 0.11247 | 0.1235 | 0.040546 | 0.075 | 0.074939 | 0.15 | 0.011038 | 0.60679 | 1.4305 | 0.43946 | 0.91671 |  |  | 0.21284 | 0.42418 |  |  | 0.11311 | 0.62865 | 1.2739 | 0.033294 | 0.57635
1302 | 7 | 0.0082967 |  | 0.045535 | 0.069101 | 0.074827 | 0.094 | 0.042292 | 0.0815 | 0.081423 | 0.15 | 0.012011 | 0.8662 | 1.5636 | 0.44125 | 1.0065 |  |  | 0.37315 | 0.55399 |  |  | 0.21174 | 0.68993 | 0.47507 | 0.012252 | 0.65688
1302 | 8 | 0.0083967 |  | 0.065696 | 0.090919 | 0.10235 | 0.114 | 0.04088 | 0.0785 | 0.07843 | 0.15 | 0.011562 | 0.68798 | 1.4993 | 0.43988 | 0.96226 |  |  | 0.25164 | 0.45888 |  |  | 0.13887 | 0.6595 | 0.9846 | 0.025652 | 0.58789
1302 | 9 | 0.0080115 |  | 0.043268 | 0.046708 | 0.065885 | 0.0745 | 0.042447 | 0.0645 | 0.064464 | 0.2 | 0.012623 | 0.86529 | 1.2542 | 0.59361 | 1.079 |  |  | 0.58029 | 0.6899 |  |  | 0.35436 | 0.74452 | 0.00667 | 0.0001669 | 0.63942
1302 | 10 | 0.008182 |  | 0.054377 | 0.085472 | 0.093727 | 0.1 | 0.040889 | 0.062 | 0.061971 | 0.2 | 0.012124 | 0.61971 | 1.1963 | 0.59044 | 1.0241 |  |  | 0.32339 | 0.51802 |  |  | 0.18955 | 0.70634 | 0.60401 | 0.015393 | 0.55952
1302 | 11 | 0.0081164 |  | 0.077126 | 0.097899 | 0.10681 | 0.12 | 0.039207 | 0.0585 | 0.058479 | 0.2 | 0.011426 | 0.48733 | 1.1323 | 0.59166 | 0.96956 |  |  | 0.21801 | 0.43039 |  |  | 0.12409 | 0.66993 | 1.1845 | 0.029978 | 0.51761
1302 | 12 | 0.0082213 |  | 0.080455 | 0.10195 | 0.10966 | 0.1225 | 0.041339 | 0.062 | 0.061971 | 0.187 | 0.011336 | 0.50588 | 1.1941 | 0.55139 | 0.95496 |  |  | 0.21128 | 0.42364 |  |  | 0.11817 | 0.65843 | 1.4463 | 0.03701 | 0.52746
1302 | 13 | 0.0081361 |  | 0.04331 | 0.042906 | 0.049642 | 0.073 | 0.045764 | 0.0672 | 0.067158 | 0.187 | 0.012306 | 0.91997 | 1.2992 | 0.55286 | 1.0428 |  |  | 0.61398 | 0.70813 |  |  | 0.36016 | 0.71825 | 0.14563 | 0.0036934 | 0.68356
1302 | 14 | 0.0081508 |  | 0.043839 | 0.071522 | 0.082406 | 0.097339 | 0.043095 | 0.065 | 0.064963 | 0.187 | 0.011896 | 0.66739 | 1.2559 | 0.5526 | 1.007 |  |  | 0.34086 | 0.53142 |  |  | 0.19599 | 0.69399 | 0.72146 | 0.018326 | 0.58581
1302 | 15 | 0.0089492 |  | 0.096612 | 0.11721 | 0.12225 | 0.12921 | 0.041701 | 0.065 | 0.064963 | 0.187 | 0.011896 | 0.50278 | 1.2115 | 0.53915 | 0.95345 |  |  | 0.20505 | 0.41502 |  |  | 0.1125 | 0.65315 | 1.2974 | 0.035608 | 0.53301
1302 | 16 | 0.008959 |  | 0.046711 | 0.070322 | 0.077936 | 0.094491 | 0.044283 | 0.0702 | 0.07015 | 0.187 | 0.012866 | 0.7424 | 1.3076 | 0.53899 | 1.0305 |  |  | 0.39859 | 0.56775 |  |  | 0.22718 | 0.70479 | 0.37889 | 0.010408 | 0.61831
1302 | 17 | 0.0089279 |  | 0.045524 | 0.056232 | 0.075016 | 0.084361 | 0.044456 | 0.0712 | 0.071148 | 0.187 | 0.013052 | 0.84338 | 1.328 | 0.5395 | 1.0477 |  |  | 0.50211 | 0.63505 |  |  | 0.28895 | 0.71648 | 0.10897 | 0.002985 | 0.65711
1303 | 2 | 0.0089541 |  | 0.047753 | 0.072611 | 0.082568 | 0.097866 | 0.045322 | 0.0852 | 0.085114 | 0.15 | 0.012565 | 0.8697 | 1.5869 | 0.43241 | 1.0067 |  |  | 0.37026 | 0.54806 |  |  | 0.2061 | 0.68618 | 0.56356 | 0.015474 | 0.66641
1303 | 3 | 0.0090262 |  | 0.058198 | 0.088254 | 0.09425 | 0.10865 | 0.044118 | 0.0825 | 0.08242 | 0.15 | 0.012161 | 0.75859 | 1.5318 | 0.43146 | 0.96963 |  |  | 0.29956 | 0.49524 |  |  | 0.16209 | 0.66089 | 0.7895 | 0.021815 | 0.63148
1303 | 4 | 0.0090016 |  | 0.084062 | 0.10954 | 0.11497 | 0.12499 | 0.042297 | 0.081 | 0.080924 | 0.15 | 0.011936 | 0.64744 | 1.5056 | 0.43178 | 0.95331 |  |  | 0.22154 | 0.43003 |  |  | 0.12022 | 0.65009 | 1.1853 | 0.03268 | 0.57547
1303 | 5 | 0.0091197 |  | 0.10634 | 0.12158 | 0.12603 | 0.13359 | 0.04275 | 0.084 | 0.083917 | 0.15 | 0.011487 | 0.62818 | 1.5532 | 0.43023 | 0.91021 |  |  | 0.19443 | 0.40445 |  |  | 0.10931 | 0.66823 | 1.4636 | 0.040768 | 0.54096
1303 | 6 | 0.0090164 |  | 0.047347 | 0.070005 | 0.077433 | 0.094275 | 0.04665 | 0.0685 | 0.068455 | 0.2 | 0.013421 | 0.72611 | 1.2728 | 0.57545 | 1.0708 |  |  | 0.40306 | 0.5705 |  |  | 0.23838 | 0.73242 | 0.51643 | 0.014257 | 0.5923
1303 | 7 | 0.0091639 |  | 0.047987 | 0.079081 | 0.087931 | 0.10391 | 0.044955 | 0.0665 | 0.066459 | 0.2 | 0.013022 | 0.63959 | 1.2277 | 0.57288 | 1.0288 |  |  | 0.33417 | 0.52098 |  |  | 0.19089 | 0.70331 | 0.64476 | 0.018027 | 0.5769
1303 | 8 | 0.0091885 |  | 0.081343 | 0.10388 | 0.11203 | 0.12228 | 0.041652 | 0.064 | 0.063966 | 0.2 | 0.012523 | 0.5231 | 1.1803 | 0.57245 | 0.98774 |  |  | 0.23704 | 0.44318 |  |  | 0.13271 | 0.67568 | 0.92226 | 0.025838 | 0.53657
1303 | 9 | 0.0092213 |  | 0.096756 | 0.11748 | 0.12236 | 0.13147 | 0.042617 | 0.0625 | 0.062469 | 0.2 | 0.012224 | 0.47517 | 1.1511 | 0.57188 | 0.96202 |  |  | 0.20351 | 0.4128 |  |  | 0.11217 | 0.65828 | 1.322 | 0.037139 | 0.52439
Note on I12: Schwindt Sebastian: partial interpolation with manual depth measurements and velocity measurements