## summary
MATLAB (Non-constricted) Q-h: h = p1*Q+p2 | [15 empty] | without Qb | with Qb
Var. Name | Remark | Q | Qs | h US 1 | h US 2 | h US 3 | h US 4 | h US 5
p1 | -/- | var | no | 3.087 | 2.609 | 2.361 | 2.375 | 3.0193
p2 | -/- |  |  | 0.01918 | 0.0223 | 0.028616 | 0.03237 | 0.024906
R² | -/- |  |  | 0.9913 | 0.9892 | 0.98501 | 0.99088 | 0.99053
p1 | -/- | var | yes | 3.0928 | 2.6299 | 2.4079 | 2.4858 | 3.0111
p2 | -/- |  |  | 0.019614 | 0.022256 | 0.028527 | 0.032102 | 0.025637
R² | -/- |  |  | 0.9617 | 0.97848 | 0.98046 | 0.9743 | 0.98732
Measurements | [9 empty] | MATLAB: fill_table.m
[N°] | [N°] | [m³/s] | [kg/s] | [m] | [m] | [m] | [m] | [m] | [m] | [-] | [-] | [-] | [-] | [-] | [-] | [-] | [-] | [-] | [-] | [m] | [-] | [-]
Exp. | File | Q | Qs | h US 1 | h US 2 | h US 3 | h US 4 | h US 5 | b | b/wnc,max | α | ϑrel | Fr | hnc/h0 | τ* | η | b* x h* | τ*nc | ζ | dEc | µ | b/hnc
1210 | 7 | 0.0070321 | 0.00062241 | 0.072614 | 0.092853 | 0.10156 | 0.10643 | 0.034832 | 0.1 | 0.3041 | 1.1573 | 0.05353 | 0.24635 | 0.46586 | 0.0020767 | 0.082256 | 0.14167 | 0.025247 | 0.8439 | 0.018134 | 0.66809 | 2.0168
1210 | 3 | 0.0053093 | 0.00022222 | 0.035804 | 0.067993 | 0.075012 | 0.083157 | 0.035103 | 0.1 | 0.32282 | 1.244 | 0.065227 | 0.31132 | 0.54476 | 0.0031049 | 0.13811 | 0.17586 | 0.022481 | 1.3322 | 0.021376 | 0.71811 | 2.2075
1204 | 2 | 0.0074081 | 0.0034036 | 0.042137 | 0.047436 | 0.064127 | 0.075889 | 0.043976 | 0.15 | 0.45044 | 1.2288 | 0.23811 | 0.52364 | 0.66568 | 0.0068722 | 0.26585 | 0.29985 | 0.02585 | 0.37775 | 0.0085151 | 0.7091 | 2.9693
1210 | 8 | 0.0068763 | 0.0020747 | 0.04 | 0.042127 | 0.054246 | 0.069869 | 0.042709 | 0.15 | 0.45855 | 1.2591 | 0.19525 | 0.57436 | 0.70411 | 0.007977 | 0.31913 | 0.32287 | 0.024997 | 0.31399 | 0.0066055 | 0.72648 | 3.0491
1210 | 2 | 0.0052811 | 0.0008316 | 0.034975 | 0.03583 | 0.043934 | 0.058123 | 0.039221 | 0.15 | 0.48472 | 1.2295 | 0.25065 | 0.63559 | 0.77818 | 0.0096163 | 0.42861 | 0.3772 | 0.022436 | 0.40389 | 0.0064414 | 0.70911 | 3.3164
1204 | 19 | 0.008338 | 0.0063739 | 0.045041 | 0.044413 | 0.055567 | 0.071516 | 0.047872 | 0.17 | 0.49519 | 1.243 | 0.28232 | 0.66455 | 0.7387 | 0.01005 | 0.36754 | 0.3658 | 0.027342 | 0.16335 | 0.0040729 | 0.71712 | 3.2179
1204 | 15 | 0.0084505 | 0.0038532 | 0.045524 | 0.054651 | 0.072258 | 0.082235 | 0.046513 | 0.15 | 0.43535 | 1.2533 | 0.16218 | 0.50699 | 0.64582 | 0.0065484 | 0.23792 | 0.28116 | 0.027523 | 0.35194 | 0.0088701 | 0.72333 | 2.8244
1204 | 31 | 0.0058632 | 0.0016611 | 0.036494 | 0.037961 | 0.043428 | 0.059378 | 0.041376 | 0.17 | 0.53814 | 1.1411 | 0.30638 | 0.67668 | 0.7861 | 0.010476 | 0.44826 | 0.42304 | 0.02337 | 0.29841 | 0.0053417 | 0.65814 | 3.642
1210 | 6 | 0.0066087 | 0.0015025 | 0.038975 | 0.041492 | 0.051177 | 0.077234 | 0.040123 | 0.15 | 0.46274 | 1.1007 | 0.16624 | 0.45074 | 0.62836 | 0.0054468 | 0.22171 | 0.29077 | 0.024567 | 0.53526 | 0.010835 | 0.63524 | 3.0908
1205 | 6 | 0.0066871 | 0.00362 | 0.040064 | 0.040393 | 0.046882 | 0.061824 | 0.043901 | 0.187 | 0.57534 | 1.0924 | 0.38162 | 0.71275 | 0.78813 | 0.01124 | 0.45521 | 0.45345 | 0.024693 | 0.20241 | 0.004145 | 0.63007 | 3.8379
1205 | 3 | 0.0058652 | 0.00125 | 0.039656 | 0.038863 | 0.044583 | 0.060183 | 0.042567 | 0.187 | 0.59191 | 1.0274 | 0.23019 | 0.65923 | 0.77567 | 0.010052 | 0.43007 | 0.45913 | 0.023374 | 0.36816 | 0.0065929 | 0.59256 | 4.0058
1204 | 14 | 0.0080322 | 0.005042 | 0.043891 | 0.049111 | 0.06556 | 0.077474 | 0.045199 | 0.15 | 0.44129 | 1.2802 | 0.25765 | 0.54438 | 0.67208 | 0.0073131 | 0.27235 | 0.29658 | 0.026852 | 0.27528 | 0.0066564 | 0.73875 | 2.8808
1204 | 28 | 0.0069284 | 0.0032895 | 0.040966 | 0.041464 | 0.050062 | 0.064784 | 0.043899 | 0.17 | 0.51877 | 1.1889 | 0.30029 | 0.67309 | 0.76138 | 0.010248 | 0.40863 | 0.39499 | 0.02508 | 0.20601 | 0.0043653 | 0.6858 | 3.4465
1210 | 14 | 0.0092526 | 0.0044053 | 0.047395 | 0.056907 | 0.076199 | 0.086159 | 0.047828 | 0.15 | 0.42442 | 1.282 | 0.13171 | 0.50432 | 0.63954 | 0.0065523 | 0.22743 | 0.27143 | 0.02881 | 0.28928 | 0.0078099 | 0.73991 | 2.7222
1205 | 9 | 0.0074214 | 0.0047 | 0.041865 | 0.042417 | 0.050277 | 0.066022 | 0.045363 | 0.187 | 0.5613 | 1.1127 | 0.32649 | 0.6943 | 0.76566 | 0.010742 | 0.41521 | 0.42977 | 0.025871 | 0.16108 | 0.003637 | 0.64186 | 3.6993
1210 | 16 | 0.0093242 | 0.006383 | 0.048064 | 0.062043 | 0.079448 | 0.088657 | 0.048391 | 0.15 | 0.42347 | 1.2511 | 0.18542 | 0.47905 | 0.62353 | 0.0060448 | 0.20898 | 0.26404 | 0.028925 | 0.3699 | 0.010042 | 0.72211 | 2.7134
1204 | 4 | 0.0073881 | 0.0040598 | 0.041753 | 0.042048 | 0.052741 | 0.067228 | 0.045859 | 0.17 | 0.51084 | 1.2049 | 0.28706 | 0.66664 | 0.75069 | 0.010074 | 0.39018 | 0.38348 | 0.025818 | 0.22064 | 0.0049615 | 0.69505 | 3.3685
1204 | 9 | 0.007997 | 0.0053468 | 0.043813 | 0.043883 | 0.055084 | 0.070591 | 0.047629 | 0.17 | 0.5007 | 1.2219 | 0.27788 | 0.65431 | 0.73638 | 0.0097867 | 0.36524 | 0.3687 | 0.026795 | 0.21538 | 0.005189 | 0.70496 | 3.2704
1205 | 19 | 0.0087606 | 0.00904 | 0.046689 | 0.045796 | 0.056419 | 0.070418 | 0.049045 | 0.187 | 0.53739 | 1.1774 | 0.33194 | 0.72033 | 0.76513 | 0.011461 | 0.40903 | 0.41117 | 0.028021 | 0.094231 | 0.0024427 | 0.67922 | 3.4707
1210 | 4 | 0.0056236 | 0.0024896 | 0.035227 | 0.037582 | 0.040613 | 0.05204 | 0.040926 | 0.2 | 0.63847 | 1.0207 | 0.55498 | 0.83915 | 0.8855 | 0.014774 | 0.64274 | 0.56536 | 0.022986 | 0.17189 | 0.002941 | 0.58827 | 4.3401
1210 | 10 | 0.0069765 | 0.0042194 | 0.040265 | 0.041377 | 0.044545 | 0.060209 | 0.045168 | 0.2 | 0.60933 | 1.0616 | 0.37463 | 0.78344 | 0.82121 | 0.013022 | 0.51761 | 0.50039 | 0.025157 | 0.14131 | 0.0030139 | 0.61215 | 4.0449
1205 | 13 | 0.0080984 | 0.0047703 | 0.044088 | 0.04396 | 0.05328 | 0.067781 | 0.047088 | 0.187 | 0.54895 | 1.1521 | 0.2362 | 0.71887 | 0.77062 | 0.011364 | 0.42153 | 0.42303 | 0.026958 | 0.10552 | 0.0025691 | 0.66455 | 3.5801
1204 | 24 | 0.0097361 | 0.013993 | 0.049799 | 0.048635 | 0.060753 | 0.075987 | 0.05235 | 0.17 | 0.47383 | 1.3119 | 0.34595 | 0.68638 | 0.74097 | 0.010773 | 0.36412 | 0.35109 | 0.029586 | 0.13678 | 0.0038268 | 0.75691 | 3.0193
1204 | 23 | 0.0091882 | 0.0089286 | 0.048163 | 0.047048 | 0.059149 | 0.073963 | 0.051005 | 0.17 | 0.48198 | 1.2898 | 0.27404 | 0.68422 | 0.74284 | 0.010622 | 0.37002 | 0.35803 | 0.028707 | 0.15295 | 0.0041085 | 0.74411 | 3.0942
1210 | 5 | 0.0065988 | 0.0055118 | 0.039808 | 0.040129 | 0.04288 | 0.04882 | 0.046317 | 0.234 | 0.72212 |  | 0.61362 | 1.1133 | 0.99357 | 0.022704 | 0.92478 | 0.71748 | 0.024551 | 0.15736 | 0.0031807 |  | 4.8242
1210 | 11 | 0.0079788 | 0.0061321 | 0.043984 | 0.044054 | 0.050409 | 0.066893 | 0.047561 | 0.2 | 0.58941 | 1.0768 | 0.3215 | 0.72718 | 0.77641 | 0.011566 | 0.43211 | 0.45762 | 0.026766 | 0.13459 | 0.0032363 | 0.62111 | 3.8509
1210 | 9 | 0.0069277 | 0.0039409 | 0.04032 | 0.041351 | 0.04412 | 0.054715 | 0.050109 | 0.234 | 0.7141 | 0.93403 | 0.35992 | 0.93813 | 0.90146 | 0.017305 | 0.69001 | 0.64373 | 0.025079 | 0.18584 | 0.0039374 | 0.53829 | 4.7442
1205 | 21 | 0.0094741 | 0.0078591 | 0.049152 | 0.047745 | 0.061029 | 0.074836 | 0.051626 | 0.187 | 0.52546 | 1.1852 | 0.21509 | 0.68893 | 0.74367 | 0.010786 | 0.36983 | 0.39077 | 0.029166 | 0.13738 | 0.003772 | 0.68381 | 3.3601
1210 | 13 | 0.0092279 | 0.0081897 | 0.047912 | 0.046909 | 0.052945 | 0.068675 | 0.052223 | 0.22 | 0.62296 | 1.0441 | 0.24733 | 0.79792 | 0.80148 | 0.013559 | 0.47126 | 0.49929 | 0.028771 | 0.094397 | 0.0025436 | 0.60223 | 3.997
1210 | 12 | 0.0086887 | 0.016327 | 0.045867 | 0.045324 | 0.04836 | 0.057848 | 0.051853 | 0.234 | 0.674 |  | 0.61846 | 1.0555 | 0.92831 | 0.020945 | 0.75057 | 0.62567 | 0.027905 | 0.075691 | 0.0019497 |  | 4.3575
1210 | 17 | 0.0097367 | 0.010638 | 0.049846 | 0.04818 | 0.057048 | 0.07315 | 0.052573 | 0.2 | 0.55743 | 1.1431 | 0.26294 | 0.74146 | 0.76974 | 0.012175 | 0.4115 | 0.42908 | 0.029587 | 0.093391 | 0.002613 | 0.65944 | 3.552
1210 | 15 | 0.0093567 | 0.018452 | 0.048901 | 0.047297 | 0.050474 | 0.060262 | 0.054226 | 0.234 | 0.65994 |  | 0.5291 | 1.0489 | 0.91867 | 0.020932 | 0.72237 | 0.60626 | 0.028977 | 0.076532 | 0.0020828 |  | 4.2268
512 | 7 | 0.0053823 |  | 0.036287 | 0.036977 | 0.043124 | 0.057685 | 0.040124 | 0.17 | 0.54996 | 1.1048 |  | 0.65744 | 0.78275 |  |  | 0.43048 | 0.022599 | 0.37347 | 0.006218 | 0.63714 | 3.765
512 | 4 | 0.0054007 |  | 0.033413 | 0.060351 | 0.065435 | 0.083635 | 0.02603 | 0.1 | 0.3233 | 1.2541 |  | 0.31297 | 0.5404 |  |  | 0.17471 | 0.022628 |  |  | 0.72391 | 2.2126
512 | 6 | 0.0054085 |  | 0.037119 | 0.036753 | 0.043039 | 0.050006 | 0.041333 | 0.2 | 0.64643 | 1.0177 |  | 0.87145 | 0.9042 |  |  | 0.5845 | 0.022641 | 0.20463 | 0.0034261 | 0.5864 | 4.4233
510 | 3 | 0.0054328 |  | 0.035153 | 0.035219 | 0.040641 | 0.041006 | 0.041517 | 0.234 | 0.7557 |  |  | 1.2746 | 1.1041 |  |  | 0.83433 | 0.02268 | 0.25385 | 0.0042725 |  | 5.1687
512 | 3 | 0.005436 |  | 0.039488 | 0.037914 | 0.045767 | 0.059981 | 0.040891 | 0.15 | 0.48437 | 1.2215 |  | 0.61504 | 0.75492 |  |  | 0.36566 | 0.022685 | 0.46248 | 0.0077891 | 0.70458 | 3.3127
512 | 2 | 0.0054536 |  | 0.038815 | 0.036719 | 0.041449 | 0.044895 | 0.041747 | 0.234 | 0.75516 |  |  | 1.0791 | 1.0095 |  |  | 0.76235 | 0.022713 | 0.18211 | 0.0030785 |  | 5.163
510 | 4 | 0.0054594 |  | 0.03428 | 0.035127 | 0.045094 | 0.060735 | 0.03915 | 0.15 | 0.48398 | 1.2121 |  | 0.60265 | 0.74645 |  |  | 0.36127 | 0.022722 | 0.4051 | 0.0068565 | 0.69918 | 3.3086
510 | 5 | 0.0054703 |  | 0.038749 | 0.071065 | 0.078015 | 0.082865 | 0.034439 | 0.1 | 0.32253 | 1.2843 |  | 0.32308 | 0.54742 |  |  | 0.17656 | 0.02274 | 1.0581 | 0.01795 | 0.74134 | 2.2045
512 | 5 | 0.0054906 |  | 0.037307 | 0.037184 | 0.042589 | 0.048803 | 0.042264 | 0.22 | 0.70909 | 0.93592 |  | 0.92692 | 0.93047 |  |  | 0.65978 | 0.022772 | 0.19689 | 0.0033544 | 0.53915 | 4.8447
510 | 7 | 0.0056148 |  | 0.034892 | 0.035606 | 0.040704 | 0.051067 | 0.040999 | 0.2 | 0.64191 | 1.0267 |  | 0.8689 | 0.89501 |  |  | 0.57451 | 0.022972 | 0.15693 | 0.0027426 | 0.59162 | 4.3759
510 | 6 | 0.0056231 |  | 0.034334 | 0.035068 | 0.040217 | 0.044488 | 0.041406 | 0.22 | 0.7059 |  |  | 1.1319 | 1.0278 |  |  | 0.72551 | 0.022985 | 0.1546 | 0.0027065 |  | 4.8114
512 | 10 | 0.0061772 |  | 0.038208 | 0.039017 | 0.043129 | 0.050885 | 0.0445 | 0.22 | 0.69287 | 0.96651 |  | 0.96252 | 0.92446 |  |  | 0.64052 | 0.023874 | 0.15185 | 0.0029482 | 0.55683 | 4.6768
512 | 8 | 0.0061785 |  | 0.038188 | 0.039195 | 0.046309 | 0.061212 | 0.04223 | 0.17 | 0.53537 | 1.1532 |  | 0.6716 | 0.76854 |  |  | 0.41146 | 0.023877 | 0.26993 | 0.0052418 | 0.66517 | 3.6136
512 | 9 | 0.0061863 |  | 0.038111 | 0.038935 | 0.043349 | 0.052707 | 0.043472 | 0.2 | 0.62969 | 1.0573 |  | 0.9007 | 0.89291 |  |  | 0.56225 | 0.023889 | 0.13539 | 0.0026328 | 0.60929 | 4.2497
512 | 13 | 0.0061931 |  | 0.046998 | 0.073902 | 0.081425 | 0.086298 | 0.029953 | 0.1 | 0.31477 | 1.3633 |  | 0.33643 | 0.54553 |  |  | 0.17172 | 0.0239 |  |  | 0.78693 | 2.1241
512 | 12 | 0.0062198 |  | 0.038238 | 0.038974 | 0.049603 | 0.064225 | 0.041105 | 0.15 | 0.47174 | 1.2639 |  | 0.61473 | 0.73401 |  |  | 0.34626 | 0.023943 | 0.29366 | 0.0057434 | 0.72912 | 3.1819
512 | 11 | 0.0062323 |  | 0.03803 | 0.03892 | 0.043242 | 0.04769 | 0.044768 | 0.234 | 0.73561 |  |  | 1.0995 | 0.98913 |  |  | 0.72761 | 0.023963 | 0.15628 | 0.003063 |  | 4.9606
510 | 8 | 0.0062412 |  | 0.036579 | 0.03687 | 0.041926 | 0.057112 | 0.042939 | 0.2 | 0.62854 | 1.0296 |  | 0.7774 | 0.82632 |  |  | 0.51938 | 0.023977 | 0.17571 | 0.0034491 | 0.59365 | 4.2379
510 | 9 | 0.0063065 |  | 0.037137 | 0.03744 | 0.042363 | 0.05147 | 0.044892 | 0.22 | 0.6899 | 0.97152 |  | 0.96127 | 0.91991 |  |  | 0.63465 | 0.024082 | 0.14569 | 0.0028914 | 0.55974 | 4.6465
510 | 10 | 0.0063523 |  | 0.037752 | 0.038098 | 0.042696 | 0.048362 | 0.045233 | 0.234 | 0.73268 |  |  | 1.0912 | 0.98127 |  |  | 0.71896 | 0.024155 | 0.15143 | 0.0030285 |  | 4.9308
510 | 11 | 0.0064871 |  | 0.038302 | 0.038344 | 0.04978 | 0.064993 | 0.041309 | 0.15 | 0.46758 | 1.2877 |  | 0.62618 | 0.73511 |  |  | 0.34372 | 0.024372 | 0.22399 | 0.0045786 | 0.74283 | 3.1396
510 | 12 | 0.0065545 |  | 0.057491 | 0.084407 | 0.091473 | 0.096346 | 0.035443 | 0.1 | 0.31103 | 1.2415 |  | 0.28319 | 0.49755 |  |  | 0.15475 | 0.02448 | 0.87537 | 0.018085 | 0.71669 | 2.0861
512 | 14 | 0.0065701 |  | 0.057463 | 0.081362 | 0.088766 | 0.09364 | 0.029979 | 0.1 | 0.31087 | 1.2927 |  | 0.30128 | 0.51233 |  |  | 0.15927 | 0.024505 |  |  | 0.74623 | 2.0845
512 | 17 | 0.0066069 |  | 0.03809 | 0.039877 | 0.043998 | 0.051905 | 0.045561 | 0.22 | 0.68309 | 0.9842 |  | 0.99083 | 0.92594 |  |  | 0.6325 | 0.024564 | 0.12305 | 0.002563 | 0.56703 | 4.5775
512 | 19 | 0.0066402 |  | 0.038271 | 0.039814 | 0.047282 | 0.062087 | 0.042471 | 0.17 | 0.52726 | 1.1934 |  | 0.70184 | 0.77538 |  |  | 0.40883 | 0.024618 | 0.15261 | 0.0031951 | 0.68829 | 3.5313
512 | 16 | 0.0066479 |  | 0.038912 | 0.040253 | 0.044527 | 0.04909 | 0.046585 | 0.234 | 0.72558 |  |  | 1.1098 | 0.98103 |  |  | 0.71182 | 0.02463 | 0.15274 | 0.0032016 |  | 4.8589
512 | 18 | 0.0066595 |  | 0.038688 | 0.040244 | 0.044536 | 0.05452 | 0.044621 | 0.2 | 0.61992 | 1.0783 |  | 0.90808 | 0.88383 |  |  | 0.5479 | 0.024648 | 0.10188 | 0.0021392 | 0.62148 | 4.1506
510 | 15 | 0.0067348 |  | 0.039792 | 0.039463 | 0.044052 | 0.050287 | 0.046816 | 0.234 | 0.72352 |  |  | 1.0735 | 0.96178 |  |  | 0.69587 | 0.024769 | 0.14234 | 0.0030231 |  | 4.8382
510 | 13 | 0.0067667 |  | 0.061051 | 0.086731 | 0.093488 | 0.098362 | 0.035579 | 0.1 | 0.30887 | 1.2436 |  | 0.27994 | 0.49248 |  |  | 0.15211 | 0.024821 | 0.80999 | 0.017285 | 0.7179 | 2.0644
512 | 15 | 0.0067899 |  | 0.039052 | 0.039968 | 0.050922 | 0.065514 | 0.041737 | 0.15 | 0.46296 | 1.3188 |  | 0.64507 | 0.74023 |  |  | 0.3427 | 0.024858 | 0.15185 | 0.0032516 | 0.76078 | 3.093
510 | 14 | 0.0068154 |  | 0.039488 | 0.039585 | 0.051052 | 0.070726 | 0.042383 | 0.15 | 0.46257 | 1.2367 |  | 0.55549 | 0.68654 |  |  | 0.31758 | 0.024899 | 0.3376 | 0.0072564 | 0.71359 | 3.0892
510 | 16 | 0.0068177 |  | 0.039456 | 0.039582 | 0.044047 | 0.051734 | 0.046224 | 0.22 | 0.67839 |  |  | 1.029 | 0.93869 |  |  | 0.6368 | 0.024902 | 0.11501 | 0.0024728 |  | 4.5303
510 | 17 | 0.0069046 |  | 0.039673 | 0.039367 | 0.044294 | 0.049677 | 0.043967 | 0.2 | 0.61498 |  |  | 1.1267 | 0.98171 |  |  | 0.60373 | 0.025042 | 0.03766 | 0.00082001 |  | 4.101
510 | 22 | 0.0070738 |  | 0.074188 | 0.093344 | 0.10308 | 0.10795 | 0.035298 | 0.1 | 0.30581 | 1.141 |  | 0.24047 | 0.45547 |  |  | 0.13929 | 0.025313 | 0.92483 | 0.020621 | 0.65873 | 2.0338
510 | 18 | 0.0070867 |  | 0.040582 | 0.039813 | 0.045117 | 0.061402 | 0.044581 | 0.2 | 0.61136 | 1.0595 |  | 0.76563 | 0.8013 |  |  | 0.48988 | 0.025334 | 0.11008 | 0.0024589 | 0.61099 | 4.065
512 | 21 | 0.0071045 |  | 0.040422 | 0.041451 | 0.04572 | 0.056893 | 0.046156 | 0.2 | 0.611 | 1.0939 |  | 0.8916 | 0.86554 |  |  | 0.52885 | 0.025363 | 0.097381 | 0.0021805 | 0.63058 | 4.0615
512 | 20 | 0.0071346 |  | 0.040297 | 0.041263 | 0.050654 | 0.065477 | 0.044184 | 0.17 | 0.51885 | 1.2016 |  | 0.67859 | 0.75316 |  |  | 0.39078 | 0.025411 | 0.16937 | 0.0038081 | 0.69315 | 3.4472
512 | 22 | 0.00716 |  | 0.040859 | 0.041311 | 0.046012 | 0.054417 | 0.047808 | 0.22 | 0.6709 | 1.0045 |  | 0.97993 | 0.90735 |  |  | 0.60874 | 0.025452 | 0.11857 | 0.0026751 | 0.57883 | 4.4557
512 | 24 | 0.0071663 |  | 0.040471 | 0.042275 | 0.056136 | 0.070961 | 0.043163 | 0.15 | 0.45734 | 1.2788 |  | 0.5802 | 0.69601 |  |  | 0.31831 | 0.025462 | 0.25704 | 0.0058038 | 0.73789 | 3.0371
512 | 23 | 0.0071845 |  | 0.040594 | 0.041468 | 0.045833 | 0.050766 | 0.048281 | 0.234 | 0.71303 |  |  | 1.1246 | 0.97376 |  |  | 0.69432 | 0.025491 | 0.13836 | 0.0031318 |  | 4.7337
510 | 21 | 0.0072042 |  | 0.041187 | 0.042267 | 0.055456 | 0.072499 | 0.043151 | 0.15 | 0.45678 | 1.2584 |  | 0.5586 | 0.68249 |  |  | 0.31175 | 0.025523 | 0.28912 | 0.0065615 | 0.72614 | 3.0315
510 | 19 | 0.007205 |  | 0.040767 | 0.040551 | 0.044779 | 0.055224 | 0.046941 | 0.22 | 0.66993 | 1.0051 |  | 0.95827 | 0.89603 |  |  | 0.60027 | 0.025524 | 0.093355 | 0.0021189 | 0.57923 | 4.4461
510 | 20 | 0.007229 |  | 0.041091 | 0.040952 | 0.044853 | 0.055599 | 0.048472 | 0.234 | 0.71201 | 0.94518 |  | 0.94886 | 0.891 |  |  | 0.6344 | 0.025563 | 0.13052 | 0.0029719 | 0.54473 | 4.7236
512 | 25 | 0.0072735 |  | 0.07278 | 0.094076 | 0.10352 | 0.10839 | 0.034876 | 0.1 | 0.30384 | 1.1651 |  | 0.24516 | 0.45802 |  |  | 0.13917 | 0.025634 | 0.70453 | 0.016136 | 0.67263 | 2.0143
512 | 30 | 0.0076213 |  | 0.042694 | 0.04307 | 0.047502 | 0.0598 | 0.047486 | 0.2 | 0.60097 | 1.1096 |  | 0.86741 | 0.84399 |  |  | 0.50721 | 0.026192 | 0.084372 | 0.0020186 | 0.63974 | 3.9627
512 | 27 | 0.0076681 |  | 0.042656 | 0.045639 | 0.062278 | 0.075765 | 0.044555 | 0.15 | 0.45006 | 1.2635 |  | 0.54381 | 0.66761 |  |  | 0.30046 | 0.026267 | 0.30142 | 0.0072519 | 0.72911 | 2.9655
512 | 31 | 0.0077208 |  | 0.042856 | 0.042947 | 0.054187 | 0.068448 | 0.045705 | 0.17 | 0.50921 | 1.2227 |  | 0.67204 | 0.7408 |  |  | 0.37723 | 0.026352 | 0.14777 | 0.0035774 | 0.70534 | 3.3526
512 | 28 | 0.0077415 |  | 0.04299 | 0.043071 | 0.047418 | 0.052664 | 0.049954 | 0.234 | 0.70046 |  |  | 1.1289 | 0.96377 |  |  | 0.67507 | 0.026385 | 0.12368 | 0.0030016 |  | 4.6103
512 | 29 | 0.0077482 |  | 0.043113 | 0.043158 | 0.047515 | 0.056713 | 0.049754 | 0.22 | 0.65841 | 1.0253 |  | 0.97843 | 0.89525 |  |  | 0.58944 | 0.026396 | 0.1066 | 0.0025891 | 0.59093 | 4.3331
512 | 26 | 0.0077822 |  | 0.079802 | 0.10294 | 0.11051 | 0.11538 | 0.035897 | 0.1 | 0.29895 | 1.1388 |  | 0.22959 | 0.44073 |  |  | 0.13176 | 0.02645 | 0.75758 | 0.018473 | 0.65744 | 1.9665
513 | 6 | 0.0080583 |  | 0.045334 | 0.048648 | 0.066693 | 0.07881 | 0.045198 | 0.15 | 0.44455 | 1.2617 |  | 0.52744 | 0.65358 |  |  | 0.29055 | 0.026894 | 0.29516 | 0.0074232 | 0.72815 | 2.9121
513 | 2 | 0.008075 |  | 0.044615 | 0.043674 | 0.047805 | 0.069725 | 0.049813 | 0.17 | 0.50356 | 1.2409 |  | 0.67729 | 0.73931 |  |  | 0.37229 | 0.02692 | 0.24011 | 0.0060498 | 0.71588 | 3.2979
513 | 4 | 0.0081161 |  | 0.045118 | 0.043966 | 0.048486 | 0.056685 | 0.050596 | 0.22 | 0.65083 |  |  | 1.0259 | 0.9111 |  |  | 0.59297 | 0.026986 | 0.091316 | 0.0023109 |  | 4.2598
513 | 7 | 0.0081175 |  | 0.08652 | 0.10784 | 0.11445 | 0.11932 | 0.035832 | 0.1 | 0.29582 | 1.1311 |  | 0.22286 | 0.43285 |  |  | 0.12804 | 0.026989 | 0.63912 | 0.016177 | 0.65298 | 1.9361
513 | 3 | 0.008165 |  | 0.044731 | 0.043262 | 0.047931 | 0.056154 | 0.049003 | 0.2 | 0.59076 |  |  | 1.0512 | 0.92179 |  |  | 0.54455 | 0.027065 | 0.044152 | 0.0011232 |  | 3.8638
513 | 5 | 0.0082142 |  | 0.045484 | 0.044369 | 0.048377 | 0.055915 | 0.051162 | 0.234 | 0.69013 |  |  | 1.0663 | 0.92781 |  |  | 0.6403 | 0.027144 | 0.098231 | 0.0025119 |  | 4.5105
513 | 13 | 0.0085392 |  | 0.045592 | 0.045031 | 0.05806 | 0.072146 | 0.048301 | 0.17 | 0.49634 | 1.2539 |  | 0.66865 | 0.72977 |  |  | 0.36222 | 0.027665 | 0.14218 | 0.0037566 | 0.7234 | 3.2288
513 | 8 | 0.0085517 |  | 0.095444 | 0.1141 | 0.12169 | 0.12656 | 0.036056 | 0.1 | 0.29185 | 1.0941 |  | 0.20681 | 0.41624 |  |  | 0.12148 | 0.027685 | 0.621 | 0.016428 | 0.63166 | 1.8982
513 | 10 | 0.0085525 |  | 0.045629 | 0.045164 | 0.049503 | 0.057523 | 0.052402 | 0.234 | 0.68292 |  |  | 1.0504 | 0.91584 |  |  | 0.62544 | 0.027687 | 0.095671 | 0.0025311 |  | 4.4417
513 | 12 | 0.0085667 |  | 0.045597 | 0.045143 | 0.049901 | 0.057946 | 0.04914 | 0.2 | 0.58344 |  |  | 1.0372 | 0.90974 |  |  | 0.53078 | 0.027709 | 0.0018381 | 4.8695e-05 |  | 3.7939
513 | 9 | 0.00858 |  | 0.045706 | 0.053945 | 0.073732 | 0.079871 | 0.046517 | 0.15 | 0.4374 | 1.3059 |  | 0.54645 | 0.66041 |  |  | 0.28886 | 0.027731 | 0.23405 | 0.0062086 | 0.75363 | 2.8437
513 | 11 | 0.0085856 |  | 0.045797 | 0.045214 | 0.049534 | 0.056117 | 0.050674 | 0.22 | 0.6414 |  |  | 1.1067 | 0.94019 |  |  | 0.60304 | 0.02774 | 0.057984 | 0.001539 |  | 4.1698
513 | 17 | 0.0087025 |  | 0.046383 | 0.045702 | 0.049961 | 0.057778 | 0.052871 | 0.234 | 0.67977 |  |  | 1.0597 | 0.91797 |  |  | 0.62401 | 0.027928 | 0.094556 | 0.0025376 |  | 4.4119
513 | 19 | 0.0087083 |  | 0.10063 | 0.12032 | 0.12501 | 0.12988 | 0.035499 | 0.1 | 0.29045 | 1.0732 |  | 0.19913 | 0.40847 |  |  | 0.11864 | 0.027937 | 0.50518 | 0.013565 | 0.61958 | 1.8849
513 | 16 | 0.0087325 |  | 0.046428 | 0.04558 | 0.049989 | 0.056705 | 0.05115 | 0.22 | 0.63851 |  |  | 1.103 | 0.93659 |  |  | 0.59803 | 0.027976 | 0.056547 | 0.0015218 |  | 4.1424
513 | 18 | 0.0087472 |  | 0.045845 | 0.053948 | 0.07389 | 0.082515 | 0.046802 | 0.15 | 0.43515 | 1.283 |  | 0.52114 | 0.64406 |  |  | 0.28026 | 0.027999 | 0.27116 | 0.0073074 | 0.74043 | 2.8225
513 | 15 | 0.008757 |  | 0.046294 | 0.045035 | 0.050078 | 0.060727 | 0.049929 | 0.2 | 0.58003 | 1.1646 |  | 0.96696 | 0.87553 |  |  | 0.50783 | 0.028015 | 0.010204 | 0.00027524 | 0.67133 | 3.7617
513 | 14 | 0.008885 |  | 0.046471 | 0.045744 | 0.059289 | 0.072844 | 0.04914 | 0.17 | 0.4911 | 1.2768 |  | 0.68235 | 0.73406 |  |  | 0.36049 | 0.02822 | 0.11515 | 0.0031424 | 0.7366 | 3.1792
513 | 22 | 0.0093883 |  | 0.048438 | 0.047203 | 0.051496 | 0.057248 | 0.054445 | 0.234 | 0.66574 |  |  | 1.164 | 0.95492 |  |  | 0.63573 | 0.029028 | 0.096098 | 0.0027368 |  | 4.2804
513 | 21 | 0.0094063 |  | 0.047838 | 0.054068 | 0.072858 | 0.082858 | 0.048254 | 0.15 | 0.42653 | 1.3503 |  | 0.55565 | 0.66029 |  |  | 0.28163 | 0.029057 | 0.17355 | 0.0049496 | 0.77923 | 2.7417
513 | 20 | 0.0094125 |  | 0.11246 | 0.12807 | 0.13366 | 0.13853 | 0.03551 | 0.1 | 0.2843 | 1.0552 |  | 0.18709 | 0.39504 |  |  | 0.11231 | 0.029067 | 0.26902 | 0.0076762 | 0.60922 | 1.8273
513 | 23 | 0.0094314 |  | 0.048246 | 0.046948 | 0.051117 | 0.058922 | 0.051805 | 0.22 | 0.6251 |  |  | 1.1051 | 0.92953 |  |  | 0.58105 | 0.029097 | 0.0078173 | 0.00022339 |  | 4.0168
513 | 24 | 0.0094382 |  | 0.048473 | 0.046932 | 0.052754 | 0.06598 | 0.051302 | 0.2 | 0.56816 | 1.1783 |  | 0.88409 | 0.83033 |  |  | 0.47176 | 0.029108 | 0.0010257 | 2.9327e-05 | 0.67943 | 3.6506
513 | 25 | 0.0094504 |  | 0.048397 | 0.047082 | 0.061225 | 0.074834 | 0.05054 | 0.17 | 0.48276 | 1.3018 |  | 0.68725 | 0.73249 |  |  | 0.35361 | 0.029128 | 0.095228 | 0.0027254 | 0.75104 | 3.1014

## calc
Interpolation values of US4 (Exp. 00510)
w4 [m]: | 0.14113 | α4 [deg]: | 24.5153
Q [m³/s] | u [m/s] | h [m] | Fr [-]
0.0054328 | 0.69507 | 0.035643 | 1.1755
0.0054594 | 0.23448 | 0.075771 | 0.27197
0.0054703 | 0.25522 | 0.071792 | 0.30412
0.0056231 | 0.63645 | 0.038986 | 1.0291
0.0056148 | 0.69507 | 0.036518 | 1.1613
0.0062412 | 0.66157 | 0.04088 | 1.0447
0.0063065 | 0.86256 | 0.033924 | 1.4952
0.0063523 | 0.6532 | 0.041783 | 1.0203
0.0064871 | 0.67832 | 0.041283 | 1.0659
0.0065545 | 0.20338 | 0.093252 | 0.21264
0.0067667 | 0.19939 | 0.09632 | 0.20512
0.0068154 | 0.28712 | 0.076726 | 0.33095
0.0067348 | 0.66157 | 0.043172 | 1.0166
0.0068177 | 0.82906 | 0.036999 | 1.3761
0.0069046 | 0.88768 | 0.035516 | 1.5039
0.0070867 | 0.67832 | 0.043977 | 1.0327
0.007205 | 0.66157 | 0.045293 | 0.99249
0.007229 | 0.79556 | 0.039788 | 1.2734
0.0072042 | 0.27117 | 0.082499 | 0.30143
0.0070738 | 0.19763 | 0.099571 | 0.19997