## summary
MATLAB (Non-constricted) Q-h: h = p1*Q+p2
Var. Name | Remark | Q | Qs | h US 1 | h US 2 | h US 3 | h US 4 | h US 5
p1 | -/- | var | no | 3.087 | 2.609 | 2.361 | 2.375 | 3.0193
p2 | -/- |  |  | 0.01918 | 0.0223 | 0.028616 | 0.03237 | 0.024906 |  | Deleted values Fr > 1.0 (no hydr. jump!)
R² | -/- |  |  | 0.9913 | 0.9892 | 0.98501 | 0.99088 | 0.99053
p1 | -/- | var | yes | 3.0928 | 2.6299 | 2.4079 | 2.4858 | 3.0111
p2 | -/- |  |  | 0.019614 | 0.022256 | 0.028527 | 0.032102 | 0.025637
R² | -/- |  |  | 0.9617 | 0.97848 | 0.98046 | 0.9743 | 0.98732
Measurements
[N°] | [N°] | [m³/s] | [kg/s] | [m] | [m] | [m] | [m] | [m] | [m] | [-] | [-] | [-] | [-] | [-] | [m] | [m²] | [m²] | [m/s] | [m³/s] | [-]
Exp. | File | Q | Qs | h US 1 | h US 2 | h US 3 | h US 4 | h US 5 | b | b/wnc,max | Fr | hnc/h0 | b* x h* | ζ | dEc | A0 | A1 | u0 | Qc | cK
1210 | 7 | 0.0070321 | 0.00062241 | 0.072614 | 0.092853 | 0.10156 | 0.10643 | 0.034832 | 0.1 | 0.3041 | 0.24635 | 0.46586 | 0.14167 | 0.8439 | 0.018134 | 0.036557 | 0.0065165 | 0.19236 | 0.0077245 | 0.91036
1210 | 3 | 0.0053093 | 0.00022222 | 0.035804 | 0.067993 | 0.075012 | 0.083157 | 0.035103 | 0.1 | 0.32282 | 0.31132 | 0.54476 | 0.17586 | 1.3322 | 0.021376 | 0.024334 | 0.0065879 | 0.21818 | 0.006394 | 0.83035
1204 | 2 | 0.0074081 | 0.0034036 | 0.042137 | 0.047436 | 0.064127 | 0.075889 | 0.043976 | 0.15 | 0.45044 | 0.52364 | 0.66568 | 0.29985 | 0.37775 | 0.0085151 | 0.021003 | 0.0091052 | 0.35272 | 0.0072275 | 1.025
1210 | 8 | 0.0068763 | 0.0020747 | 0.04 | 0.042127 | 0.054246 | 0.069869 | 0.042709 | 0.15 | 0.45855 | 0.57436 | 0.70411 | 0.32287 | 0.31399 | 0.0066055 | 0.018418 | 0.0087249 | 0.37335 | 0.0063981 | 1.0747
1210 | 2 | 0.0052811 | 0.0008316 | 0.034975 | 0.03583 | 0.043934 | 0.058123 | 0.039221 | 0.15 | 0.48472 | 0.63559 | 0.77818 | 0.3772 | 0.40389 | 0.0064414 | 0.013831 | 0.0077134 | 0.38184 | 0.0047253 | 1.1176
1204 | 19 | 0.008338 | 0.0063739 | 0.045041 | 0.044413 | 0.055567 | 0.071516 | 0.047872 | 0.17 | 0.49519 | 0.66455 | 0.7387 | 0.3658 | 0.16335 | 0.0040729 | 0.01911 | 0.010319 | 0.43633 | 0.0070898 | 1.1761
1204 | 15 | 0.0084505 | 0.0038532 | 0.045524 | 0.054651 | 0.072258 | 0.082235 | 0.046513 | 0.15 | 0.43535 | 0.50699 | 0.64582 | 0.28116 | 0.35194 | 0.0088701 | 0.023899 | 0.0098883 | 0.3536 | 0.0083026 | 1.0178
1204 | 31 | 0.0058632 | 0.0016611 | 0.036494 | 0.037961 | 0.043428 | 0.059378 | 0.041376 | 0.17 | 0.53814 | 0.67668 | 0.7861 | 0.42304 | 0.29841 | 0.0053417 | 0.014292 | 0.0083322 | 0.41025 | 0.0049938 | 1.1741
1210 | 6 | 0.0066087 | 0.0015025 | 0.038975 | 0.041492 | 0.051177 | 0.077234 | 0.040123 | 0.15 | 0.46274 | 0.45074 | 0.62836 | 0.29077 | 0.53526 | 0.010835 | 0.021602 | 0.0079698 | 0.30593 | 0.006811 | 0.9703
1205 | 6 | 0.0066871 | 0.00362 | 0.040064 | 0.040393 | 0.046882 | 0.061824 | 0.043901 | 0.187 | 0.57534 | 0.71275 | 0.78813 | 0.45345 | 0.20241 | 0.004145 | 0.015211 | 0.0090825 | 0.43963 | 0.0054458 | 1.2279
1205 | 3 | 0.0058652 | 0.00125 | 0.039656 | 0.038863 | 0.044583 | 0.060183 | 0.042567 | 0.187 | 0.59191 | 0.65923 | 0.77567 | 0.45913 | 0.36816 | 0.0065929 | 0.014591 | 0.0086826 | 0.40197 | 0.0051427 | 1.1405
1204 | 14 | 0.0080322 | 0.005042 | 0.043891 | 0.049111 | 0.06556 | 0.077474 | 0.045199 | 0.15 | 0.44129 | 0.54438 | 0.67208 | 0.29658 | 0.27528 | 0.0066564 | 0.02171 | 0.0094792 | 0.36999 | 0.0075732 | 1.0606
1204 | 28 | 0.0069284 | 0.0032895 | 0.040966 | 0.041464 | 0.050062 | 0.064784 | 0.043899 | 0.17 | 0.51877 | 0.67309 | 0.76138 | 0.39499 | 0.20601 | 0.0043653 | 0.016358 | 0.0090819 | 0.42355 | 0.0058649 | 1.1814
1210 | 14 | 0.0092526 | 0.0044053 | 0.047395 | 0.056907 | 0.076199 | 0.086159 | 0.047828 | 0.15 | 0.42442 | 0.50432 | 0.63954 | 0.27143 | 0.28928 | 0.0078099 | 0.025778 | 0.010305 | 0.35894 | 0.0089646 | 1.0321
1205 | 9 | 0.0074214 | 0.0047 | 0.041865 | 0.042417 | 0.050277 | 0.066022 | 0.045363 | 0.187 | 0.5613 | 0.6943 | 0.76566 | 0.42977 | 0.16108 | 0.003637 | 0.016849 | 0.0095298 | 0.44046 | 0.006129 | 1.2109
1210 | 16 | 0.0093242 | 0.006383 | 0.048064 | 0.062043 | 0.079448 | 0.088657 | 0.048391 | 0.15 | 0.42347 | 0.47905 | 0.62353 | 0.26404 | 0.3699 | 0.010042 | 0.027009 | 0.010486 | 0.34523 | 0.0093429 | 0.99799
1204 | 4 | 0.0073881 | 0.0040598 | 0.041753 | 0.042048 | 0.052741 | 0.067228 | 0.045859 | 0.17 | 0.51084 | 0.66664 | 0.75069 | 0.38348 | 0.22064 | 0.0049615 | 0.017334 | 0.0096838 | 0.42621 | 0.0063241 | 1.1682
1204 | 9 | 0.007997 | 0.0053468 | 0.043813 | 0.043883 | 0.055084 | 0.070591 | 0.047629 | 0.17 | 0.5007 | 0.65431 | 0.73638 | 0.3687 | 0.21538 | 0.005189 | 0.01872 | 0.010242 | 0.4272 | 0.0069297 | 1.154
1205 | 19 | 0.0087606 | 0.00904 | 0.046689 | 0.045796 | 0.056419 | 0.070418 | 0.049045 | 0.187 | 0.53739 | 0.72033 | 0.76513 | 0.41117 | 0.094231 | 0.0024427 | 0.018647 | 0.010698 | 0.4698 | 0.0070112 | 1.2495
1210 | 4 | 0.0056236 | 0.0024896 | 0.035227 | 0.037582 | 0.040613 | 0.05204 | 0.040926 | 0.2 | 0.63847 | 0.83915 | 0.8855 | 0.56536 | 0.17189 | 0.002941 | 0.011692 | 0.0082011 | 0.48099 | 0.0039145 | 1.4366
1210 | 10 | 0.0069765 | 0.0042194 | 0.040265 | 0.041377 | 0.044545 | 0.060209 | 0.045168 | 0.2 | 0.60933 | 0.78344 | 0.82121 | 0.50039 | 0.14131 | 0.0030139 | 0.014601 | 0.0094697 | 0.4778 | 0.0052307 | 1.3338
1205 | 13 | 0.0080984 | 0.0047703 | 0.044088 | 0.04396 | 0.05328 | 0.067781 | 0.047088 | 0.187 | 0.54895 | 0.71887 | 0.77062 | 0.42303 | 0.10552 | 0.0025691 | 0.017559 | 0.01007 | 0.46122 | 0.0064924 | 1.2474
1204 | 24 | 0.0097361 | 0.013993 | 0.049799 | 0.048635 | 0.060753 | 0.075987 | 0.05235 | 0.17 | 0.47383 | 0.68638 | 0.74097 | 0.35109 | 0.13678 | 0.0038268 | 0.021046 | 0.011797 | 0.4626 | 0.0081147 | 1.1998
1204 | 23 | 0.0091882 | 0.0089286 | 0.048163 | 0.047048 | 0.059149 | 0.073963 | 0.051005 | 0.17 | 0.48198 | 0.68422 | 0.74284 | 0.35803 | 0.15295 | 0.0041085 | 0.020158 | 0.011344 | 0.4558 | 0.0076887 | 1.195
1210 | 5 | 0.0065988 | 0.0055118 | 0.039808 | 0.040129 | 0.04288 | 0.04882 | 0.046317 | 0.234 | 0.72212 |  | 0.99357 | 0.71748 | 0.15736 | 0.0031807 | 0.010625 | 0.0098269 | 0.62108 | 0.0025181
1210 | 11 | 0.0079788 | 0.0061321 | 0.043984 | 0.044054 | 0.050409 | 0.066893 | 0.047561 | 0.2 | 0.58941 | 0.72718 | 0.77641 | 0.45762 | 0.13459 | 0.0032363 | 0.017199 | 0.01022 | 0.46392 | 0.0063724 | 1.2521
1210 | 9 | 0.0069277 | 0.0039409 | 0.04032 | 0.041351 | 0.04412 | 0.054715 | 0.050109 | 0.234 | 0.7141 | 0.93813 | 0.90146 | 0.64373 | 0.18584 | 0.0039374 | 0.012612 | 0.011046 | 0.54928 | 0.0035432 | 1.9552
1205 | 21 | 0.0094741 | 0.0078591 | 0.049152 | 0.047745 | 0.061029 | 0.074836 | 0.051626 | 0.187 | 0.52546 | 0.68893 | 0.74367 | 0.39077 | 0.13738 | 0.003772 | 0.020539 | 0.011552 | 0.46127 | 0.0078751 | 1.203
1210 | 13 | 0.0092279 | 0.0081897 | 0.047912 | 0.046909 | 0.052945 | 0.068675 | 0.052223 | 0.22 | 0.62296 | 0.79792 | 0.80148 | 0.49929 | 0.094397 | 0.0025436 | 0.017924 | 0.011753 | 0.51483 | 0.0068031 | 1.3564
1210 | 12 | 0.0086887 | 0.016327 | 0.045867 | 0.045324 | 0.04836 | 0.057848 | 0.051853 | 0.234 | 0.674 |  | 0.92831 | 0.62567 | 0.075691 | 0.0019497 | 0.01373 | 0.011628 | 0.63281 | 0.004296
1210 | 17 | 0.0097367 | 0.010638 | 0.049846 | 0.04818 | 0.057048 | 0.07315 | 0.052573 | 0.2 | 0.55743 | 0.74146 | 0.76974 | 0.42908 | 0.093391 | 0.002613 | 0.019807 | 0.011872 | 0.49158 | 0.0076473 | 1.2732
1210 | 15 | 0.0093567 | 0.018452 | 0.048901 | 0.047297 | 0.050474 | 0.060262 | 0.054226 | 0.234 | 0.65994 |  | 0.91867 | 0.60626 | 0.076532 | 0.0020828 | 0.014621 | 0.012442 | 0.63994 | 0.004617
512 | 7 | 0.0053823 |  | 0.036287 | 0.036977 | 0.043124 | 0.057685 | 0.040124 | 0.17 | 0.54996 | 0.65744 | 0.78275 | 0.43048 | 0.37347 | 0.006218 | 0.013671 | 0.0079703 | 0.3937 | 0.0047119 | 1.1423
512 | 4 | 0.0054007 |  | 0.033413 | 0.060351 | 0.065435 | 0.083635 | 0.02603 | 0.1 | 0.3233 | 0.31297 | 0.5404 | 0.17471 |  |  | 0.024562 | 0.0043692 | 0.21988 | 0.00465 | 1.1614
512 | 6 | 0.0054085 |  | 0.037119 | 0.036753 | 0.043039 | 0.050006 | 0.041333 | 0.2 | 0.64643 | 0.87145 | 0.9042 | 0.5845 | 0.20463 | 0.0034261 | 0.011012 | 0.0083196 | 0.49112 | 0.003529 | 1.5326
510 | 3 | 0.0054328 |  | 0.035153 | 0.035219 | 0.040641 | 0.041006 | 0.041517 | 0.234 | 0.7557 |  | 1.1041 | 0.83433 | 0.25385 | 0.0042725 | 0.0082244 | 0.0083732 | 0.66057 | 0.00067883
512 | 3 | 0.005436 |  | 0.039488 | 0.037914 | 0.045767 | 0.059981 | 0.040891 | 0.15 | 0.48437 | 0.61504 | 0.75492 | 0.36566 | 0.46248 | 0.0077891 | 0.014516 | 0.008191 | 0.37449 | 0.0050385 | 1.0789
512 | 2 | 0.0054536 |  | 0.038815 | 0.036719 | 0.041449 | 0.044895 | 0.041747 | 0.234 | 0.75516 |  | 1.0095 | 0.76235 | 0.18211 | 0.0030785 | 0.0093857 | 0.0084407 | 0.58105 | 0.0023244
510 | 4 | 0.0054594 |  | 0.03428 | 0.035127 | 0.045094 | 0.060735 | 0.03915 | 0.15 | 0.48398 | 0.60265 | 0.74645 | 0.36127 | 0.4051 | 0.0068565 | 0.014799 | 0.0076934 | 0.36891 | 0.005031 | 1.0851
510 | 5 | 0.0054703 |  | 0.038749 | 0.071065 | 0.078015 | 0.082865 | 0.034439 | 0.1 | 0.32253 | 0.32308 | 0.54742 | 0.17656 | 1.0581 | 0.01795 | 0.024196 | 0.0064134 | 0.22608 | 0.0062509 | 0.87512
512 | 5 | 0.0054906 |  | 0.037307 | 0.037184 | 0.042589 | 0.048803 | 0.042264 | 0.22 | 0.70909 | 0.92692 | 0.93047 | 0.65978 | 0.19689 | 0.0033544 | 0.010619 | 0.0085927 | 0.51703 | 0.0032065 | 1.7123
510 | 7 | 0.0056148 |  | 0.034892 | 0.035606 | 0.040704 | 0.051067 | 0.040999 | 0.2 | 0.64191 | 0.8689 | 0.89501 | 0.57451 | 0.15693 | 0.0027426 | 0.011364 | 0.0082225 | 0.49407 | 0.0037501 | 1.4972
510 | 6 | 0.0056231 |  | 0.034334 | 0.035068 | 0.040217 | 0.044488 | 0.041406 | 0.22 | 0.7059 |  | 1.0278 | 0.72551 | 0.1546 | 0.0027065 | 0.0092612 | 0.0083407 | 0.60716 | 0.0023049
512 | 10 | 0.0061772 |  | 0.038208 | 0.039017 | 0.043129 | 0.050885 | 0.0445 | 0.22 | 0.69287 | 0.96252 | 0.92446 | 0.64052 | 0.15185 | 0.0029482 | 0.011304 | 0.0092648 | 0.54647 | 0.0034439 | 1.7936
512 | 8 | 0.0061785 |  | 0.038188 | 0.039195 | 0.046309 | 0.061212 | 0.04223 | 0.17 | 0.53537 | 0.6716 | 0.76854 | 0.41146 | 0.26993 | 0.0052418 | 0.014979 | 0.0085829 | 0.41249 | 0.0052822 | 1.1697
512 | 9 | 0.0061863 |  | 0.038111 | 0.038935 | 0.043349 | 0.052707 | 0.043472 | 0.2 | 0.62969 | 0.9007 | 0.89291 | 0.56225 | 0.13539 | 0.0026328 | 0.011918 | 0.008953 | 0.51906 | 0.0039339 | 1.5726
512 | 13 | 0.0061931 |  | 0.046998 | 0.073902 | 0.081425 | 0.086298 | 0.029953 | 0.1 | 0.31477 | 0.33643 | 0.54553 | 0.17172 |  |  | 0.025846 | 0.0052845 | 0.23962 | 0.0055636 | 1.1131
512 | 12 | 0.0062198 |  | 0.038238 | 0.038974 | 0.049603 | 0.064225 | 0.041105 | 0.15 | 0.47174 | 0.61473 | 0.73401 | 0.34626 | 0.29366 | 0.0057434 | 0.016139 | 0.0082532 | 0.3854 | 0.0055913 | 1.1124
512 | 11 | 0.0062323 |  | 0.03803 | 0.03892 | 0.043242 | 0.04769 | 0.044768 | 0.234 | 0.73561 |  | 0.98913 | 0.72761 | 0.15628 | 0.003063 | 0.010261 | 0.0093467 | 0.60736 | 0.0025288
510 | 8 | 0.0062412 |  | 0.036579 | 0.03687 | 0.041926 | 0.057112 | 0.042939 | 0.2 | 0.62854 | 0.7774 | 0.82632 | 0.51938 | 0.17571 | 0.0034491 | 0.013464 | 0.0087933 | 0.46356 | 0.0047116 | 1.3246
510 | 9 | 0.0063065 |  | 0.037137 | 0.03744 | 0.042363 | 0.05147 | 0.044892 | 0.22 | 0.6899 | 0.96127 | 0.91991 | 0.63465 | 0.14569 | 0.0028914 | 0.011499 | 0.0093847 | 0.54842 | 0.0035384 | 1.7823
510 | 10 | 0.0063523 |  | 0.037752 | 0.038098 | 0.042696 | 0.048362 | 0.045233 | 0.234 | 0.73268 |  | 0.98127 | 0.71896 | 0.15143 | 0.0030285 | 0.010477 | 0.0094896 | 0.60632 | 0.0026385
510 | 11 | 0.0064871 |  | 0.038302 | 0.038344 | 0.04978 | 0.064993 | 0.041309 | 0.15 | 0.46758 | 0.62618 | 0.73511 | 0.34372 | 0.22399 | 0.0045786 | 0.01644 | 0.0083126 | 0.39458 | 0.0057039 | 1.1373
510 | 12 | 0.0065545 |  | 0.057491 | 0.084407 | 0.091473 | 0.096346 | 0.035443 | 0.1 | 0.31103 | 0.28319 | 0.49755 | 0.15475 | 0.87537 | 0.018085 | 0.03097 | 0.006678 | 0.21165 | 0.0073008 | 0.89778
512 | 14 | 0.0065701 |  | 0.057463 | 0.081362 | 0.088766 | 0.09364 | 0.029979 | 0.1 | 0.31087 | 0.30128 | 0.51233 | 0.15927 |  |  | 0.029546 | 0.0052906 | 0.22237 | 0.0059188 | 1.1101
512 | 17 | 0.0066069 |  | 0.03809 | 0.039877 | 0.043998 | 0.051905 | 0.045561 | 0.22 | 0.68309 | 0.99083 | 0.92594 | 0.6325 | 0.12305 | 0.002563 | 0.011646 | 0.0095914 | 0.5673 | 0.0035741 | 1.8486
512 | 19 | 0.0066402 |  | 0.038271 | 0.039814 | 0.047282 | 0.062087 | 0.042471 | 0.17 | 0.52726 | 0.70184 | 0.77538 | 0.40883 | 0.15261 | 0.0031951 | 0.015311 | 0.0086542 | 0.43368 | 0.0054251 | 1.224
512 | 16 | 0.0066479 |  | 0.038912 | 0.040253 | 0.044527 | 0.04909 | 0.046585 | 0.234 | 0.72558 |  | 0.98103 | 0.71182 | 0.15274 | 0.0032016 | 0.010712 | 0.0099109 | 0.62058 | 0.002542
512 | 18 | 0.0066595 |  | 0.038688 | 0.040244 | 0.044536 | 0.05452 | 0.044621 | 0.2 | 0.61992 | 0.90808 | 0.88383 | 0.5479 | 0.10188 | 0.0021392 | 0.012544 | 0.0093018 | 0.53088 | 0.0042332 | 1.5731
510 | 15 | 0.0067348 |  | 0.039792 | 0.039463 | 0.044052 | 0.050287 | 0.046816 | 0.234 | 0.72352 |  | 0.96178 | 0.69587 | 0.14234 | 0.0030231 | 0.011105 | 0.0099837 | 0.60645 | 0.0028967
510 | 13 | 0.0067667 |  | 0.061051 | 0.086731 | 0.093488 | 0.098362 | 0.035579 | 0.1 | 0.30887 | 0.27994 | 0.49248 | 0.15211 | 0.80999 | 0.017285 | 0.03205 | 0.0067141 | 0.21113 | 0.0074531 | 0.9079
512 | 15 | 0.0067899 |  | 0.039052 | 0.039968 | 0.050922 | 0.065514 | 0.041737 | 0.15 | 0.46296 | 0.64507 | 0.74023 | 0.3427 | 0.15185 | 0.0032516 | 0.016647 | 0.0084378 | 0.40788 | 0.0058073 | 1.1692
510 | 14 | 0.0068154 |  | 0.039488 | 0.039585 | 0.051052 | 0.070726 | 0.042383 | 0.15 | 0.46257 | 0.55549 | 0.68654 | 0.31758 | 0.3376 | 0.0072564 | 0.018776 | 0.0086281 | 0.36298 | 0.0064598 | 1.055
510 | 16 | 0.0068177 |  | 0.039456 | 0.039582 | 0.044047 | 0.051734 | 0.046224 | 0.22 | 0.67839 |  | 0.93869 | 0.6368 | 0.11501 | 0.0024728 | 0.011588 | 0.0097978 | 0.58833 | 0.0034462
510 | 17 | 0.0069046 |  | 0.039673 | 0.039367 | 0.044294 | 0.049677 | 0.043967 | 0.2 | 0.61498 |  | 0.98171 | 0.60373 | 0.03766 | 0.00082001 | 0.010904 | 0.0091027 | 0.6332 | 0.0033033
510 | 22 | 0.0070738 |  | 0.074188 | 0.093344 | 0.10308 | 0.10795 | 0.035298 | 0.1 | 0.30581 | 0.24047 | 0.45547 | 0.13929 | 0.92483 | 0.020621 | 0.037438 | 0.0066394 | 0.18895 | 0.0079276 | 0.8923
510 | 18 | 0.0070867 |  | 0.040582 | 0.039813 | 0.045117 | 0.061402 | 0.044581 | 0.2 | 0.61136 | 0.76563 | 0.8013 | 0.48988 | 0.11008 | 0.0024589 | 0.01505 | 0.0092895 | 0.47086 | 0.0054173 | 1.3082
512 | 21 | 0.0071045 |  | 0.040422 | 0.041451 | 0.04572 | 0.056893 | 0.046156 | 0.2 | 0.611 | 0.8916 | 0.86554 | 0.52885 | 0.097381 | 0.0021805 | 0.013385 | 0.0097765 | 0.53079 | 0.0046232 | 1.5367
512 | 20 | 0.0071346 |  | 0.040297 | 0.041263 | 0.050654 | 0.065477 | 0.044184 | 0.17 | 0.51885 | 0.67859 | 0.75316 | 0.39078 | 0.16937 | 0.0038081 | 0.016632 | 0.0091685 | 0.42897 | 0.005981 | 1.1929
512 | 22 | 0.00716 |  | 0.040859 | 0.041311 | 0.046012 | 0.054417 | 0.047808 | 0.22 | 0.6709 | 0.97993 | 0.90735 | 0.60874 | 0.11857 | 0.0026751 | 0.012508 | 0.010299 | 0.57243 | 0.0039134 | 1.8296
512 | 24 | 0.0071663 |  | 0.040471 | 0.042275 | 0.056136 | 0.070961 | 0.043163 | 0.15 | 0.45734 | 0.5802 | 0.69601 | 0.31831 | 0.25704 | 0.0058038 | 0.018875 | 0.0088604 | 0.37967 | 0.0065762 | 1.0897
512 | 23 | 0.0071845 |  | 0.040594 | 0.041468 | 0.045833 | 0.050766 | 0.048281 | 0.234 | 0.71303 |  | 0.97376 | 0.69432 | 0.13836 | 0.0031318 | 0.011264 | 0.010451 | 0.63783 | 0.0026972
510 | 21 | 0.0072042 |  | 0.041187 | 0.042267 | 0.055456 | 0.072499 | 0.043151 | 0.15 | 0.45678 | 0.5586 | 0.68249 | 0.31175 | 0.28912 | 0.0065615 | 0.019528 | 0.0088567 | 0.36892 | 0.0067494 | 1.0674
510 | 19 | 0.007205 |  | 0.040767 | 0.040551 | 0.044779 | 0.055224 | 0.046941 | 0.22 | 0.66993 | 0.95827 | 0.89603 | 0.60027 | 0.093355 | 0.0021189 | 0.012791 | 0.010023 | 0.56329 | 0.0042189 | 1.7078
510 | 20 | 0.007229 |  | 0.041091 | 0.040952 | 0.044853 | 0.055599 | 0.048472 | 0.234 | 0.71201 | 0.94886 | 0.891 | 0.6344 | 0.13052 | 0.0029719 | 0.012924 | 0.010512 | 0.55937 | 0.0041214 | 1.754
512 | 25 | 0.0072735 |  | 0.07278 | 0.094076 | 0.10352 | 0.10839 | 0.034876 | 0.1 | 0.30384 | 0.24516 | 0.45802 | 0.13917 | 0.70453 | 0.016136 | 0.037691 | 0.006528 | 0.19298 | 0.0078415 | 0.92757
512 | 30 | 0.0076213 |  | 0.042694 | 0.04307 | 0.047502 | 0.0598 | 0.047486 | 0.2 | 0.60097 | 0.86741 | 0.84399 | 0.50721 | 0.084372 | 0.0020186 | 0.014449 | 0.010196 | 0.52747 | 0.0051446 | 1.4814
512 | 27 | 0.0076681 |  | 0.042656 | 0.045639 | 0.062278 | 0.075765 | 0.044555 | 0.15 | 0.45006 | 0.54381 | 0.66761 | 0.30046 | 0.30142 | 0.0072519 | 0.020948 | 0.0092816 | 0.36605 | 0.0072913 | 1.0517
512 | 31 | 0.0077208 |  | 0.042856 | 0.042947 | 0.054187 | 0.068448 | 0.045705 | 0.17 | 0.50921 | 0.67204 | 0.7408 | 0.37723 | 0.14777 | 0.0035774 | 0.017831 | 0.009636 | 0.433 | 0.0064953 | 1.1887
512 | 28 | 0.0077415 |  | 0.04299 | 0.043071 | 0.047418 | 0.052664 | 0.049954 | 0.234 | 0.70046 |  | 0.96377 | 0.67507 | 0.12368 | 0.0030016 | 0.011904 | 0.010995 | 0.65034 | 0.0029517
512 | 29 | 0.0077482 |  | 0.043113 | 0.043158 | 0.047515 | 0.056713 | 0.049754 | 0.22 | 0.65841 | 0.97843 | 0.89525 | 0.58944 | 0.1066 | 0.0025891 | 0.01332 | 0.010929 | 0.58169 | 0.0042603 | 1.8187
512 | 26 | 0.0077822 |  | 0.079802 | 0.10294 | 0.11051 | 0.11538 | 0.035897 | 0.1 | 0.29895 | 0.22959 | 0.44073 | 0.13176 | 0.75758 | 0.018473 | 0.041886 | 0.0067992 | 0.18579 | 0.008492 | 0.91642
513 | 6 | 0.0080583 |  | 0.045334 | 0.048648 | 0.066693 | 0.07881 | 0.045198 | 0.15 | 0.44455 | 0.52744 | 0.65358 | 0.29055 | 0.29516 | 0.0074232 | 0.022314 | 0.0094789 | 0.36113 | 0.0077249 | 1.0432
513 | 2 | 0.008075 |  | 0.044615 | 0.043674 | 0.047805 | 0.069725 | 0.049813 | 0.17 | 0.50356 | 0.67729 | 0.73931 | 0.37229 | 0.24011 | 0.0060498 | 0.018358 | 0.010949 | 0.43986 | 0.0069088 | 1.1688
513 | 4 | 0.0081161 |  | 0.045118 | 0.043966 | 0.048486 | 0.056685 | 0.050596 | 0.22 | 0.65083 |  | 0.9111 | 0.59297 | 0.091316 | 0.0023109 | 0.01331 | 0.011207 | 0.60976 | 0.0041437
513 | 7 | 0.0081175 |  | 0.08652 | 0.10784 | 0.11445 | 0.11932 | 0.035832 | 0.1 | 0.29582 | 0.22286 | 0.43285 | 0.12804 | 0.63912 | 0.016177 | 0.044344 | 0.0067818 | 0.18306 | 0.0086815 | 0.93503
513 | 3 | 0.008165 |  | 0.044731 | 0.043262 | 0.047931 | 0.056154 | 0.049003 | 0.2 | 0.59076 |  | 0.92179 | 0.54455 | 0.044152 | 0.0011232 | 0.01312 | 0.010684 | 0.62231 | 0.0042625
513 | 5 | 0.0082142 |  | 0.045484 | 0.044369 | 0.048377 | 0.055915 | 0.051162 | 0.234 | 0.69013 |  | 0.92781 | 0.6403 | 0.098231 | 0.0025119 | 0.013036 | 0.011396 | 0.63014 | 0.0038056
513 | 13 | 0.0085392 |  | 0.045592 | 0.045031 | 0.05806 | 0.072146 | 0.048301 | 0.17 | 0.49634 | 0.66865 | 0.72977 | 0.36222 | 0.14218 | 0.0037566 | 0.019377 | 0.010457 | 0.44068 | 0.0072172 | 1.1832
513 | 8 | 0.0085517 |  | 0.095444 | 0.1141 | 0.12169 | 0.12656 | 0.036056 | 0.1 | 0.29185 | 0.20681 | 0.41624 | 0.12148 | 0.621 | 0.016428 | 0.049035 | 0.0068418 | 0.1744 | 0.0091186 | 0.93782
513 | 10 | 0.0085525 |  | 0.045629 | 0.045164 | 0.049503 | 0.057523 | 0.052402 | 0.234 | 0.68292 |  | 0.91584 | 0.62544 | 0.095671 | 0.0025311 | 0.013612 | 0.011814 | 0.62829 | 0.0040699
513 | 12 | 0.0085667 |  | 0.045597 | 0.045143 | 0.049901 | 0.057946 | 0.04914 | 0.2 | 0.58344 |  | 0.90974 | 0.53078 | 0.0018381 | 4.8695e-05 | 0.013766 | 0.010729 | 0.62231 | 0.0047069
513 | 9 | 0.00858 |  | 0.045706 | 0.053945 | 0.073732 | 0.079871 | 0.046517 | 0.15 | 0.4374 | 0.54645 | 0.66041 | 0.28886 | 0.23405 | 0.0062086 | 0.022799 | 0.0098897 | 0.37633 | 0.0080339 | 1.068
513 | 11 | 0.0085856 |  | 0.045797 | 0.045214 | 0.049534 | 0.056117 | 0.050674 | 0.22 | 0.6414 |  | 0.94019 | 0.60304 | 0.057984 | 0.001539 | 0.013107 | 0.011233 | 0.65502 | 0.0040096
513 | 17 | 0.0087025 |  | 0.046383 | 0.045702 | 0.049961 | 0.057778 | 0.052871 | 0.234 | 0.67977 |  | 0.91797 | 0.62401 | 0.094556 | 0.0025376 | 0.013705 | 0.011974 | 0.635 | 0.0040585
513 | 19 | 0.0087083 |  | 0.10063 | 0.12032 | 0.12501 | 0.12988 | 0.035499 | 0.1 | 0.29045 | 0.19913 | 0.40847 | 0.11864 | 0.50518 | 0.013565 | 0.051263 | 0.0066928 | 0.16988 | 0.0091094 | 0.95597
513 | 16 | 0.0087325 |  | 0.046428 | 0.04558 | 0.049989 | 0.056705 | 0.05115 | 0.22 | 0.63851 |  | 0.93659 | 0.59803 | 0.056547 | 0.0015218 | 0.013318 | 0.011392 | 0.65571 | 0.0041024
513 | 18 | 0.0087472 |  | 0.045845 | 0.053948 | 0.07389 | 0.082515 | 0.046802 | 0.15 | 0.43515 | 0.52114 | 0.64406 | 0.28026 | 0.27116 | 0.0073074 | 0.024031 | 0.0099794 | 0.364 | 0.0083827 | 1.0435
513 | 15 | 0.008757 |  | 0.046294 | 0.045035 | 0.050078 | 0.060727 | 0.049929 | 0.2 | 0.58003 | 0.96696 | 0.87553 | 0.50783 | 0.010204 | 0.00027524 | 0.014795 | 0.010987 | 0.59188 | 0.0052637 | 1.6637
513 | 14 | 0.008885 |  | 0.046471 | 0.045744 | 0.059289 | 0.072844 | 0.04914 | 0.17 | 0.4911 | 0.68235 | 0.73406 | 0.36049 | 0.11515 | 0.0031424 | 0.019676 | 0.010729 | 0.45157 | 0.0073887 | 1.2025
513 | 22 | 0.0093883 |  | 0.048438 | 0.047203 | 0.051496 | 0.057248 | 0.054445 | 0.234 | 0.66574 |  | 0.95492 | 0.63573 | 0.096098 | 0.0027368 | 0.013513 | 0.012518 | 0.69477 | 0.0034788
513 | 21 | 0.0094063 |  | 0.047838 | 0.054068 | 0.072858 | 0.082858 | 0.048254 | 0.15 | 0.42653 | 0.55565 | 0.66029 | 0.28163 | 0.17355 | 0.0049496 | 0.024193 | 0.010442 | 0.38881 | 0.0086441 | 1.0882
513 | 20 | 0.0094125 |  | 0.11246 | 0.12807 | 0.13366 | 0.13853 | 0.03551 | 0.1 | 0.2843 | 0.18709 | 0.39504 | 0.11231 | 0.26902 | 0.0076762 | 0.057292 | 0.0066958 | 0.16429 | 0.0095218 | 0.98852
513 | 23 | 0.0094314 |  | 0.048246 | 0.046948 | 0.051117 | 0.058922 | 0.051805 | 0.22 | 0.6251 |  | 0.92953 | 0.58105 | 0.0078173 | 0.00022339 | 0.014123 | 0.011612 | 0.66779 | 0.0046765
513 | 24 | 0.0094382 |  | 0.048473 | 0.046932 | 0.052754 | 0.06598 | 0.051302 | 0.2 | 0.56816 | 0.88409 | 0.83033 | 0.47176 | 0.0010257 | 2.9327e-05 | 0.016833 | 0.011443 | 0.56071 | 0.0063093 | 1.4959
513 | 25 | 0.0094504 |  | 0.048397 | 0.047082 | 0.061225 | 0.074834 | 0.05054 | 0.17 | 0.48276 | 0.68725 | 0.73249 | 0.35361 | 0.095228 | 0.0027254 | 0.020538 | 0.011189 | 0.46014 | 0.0078036 | 1.211

## calc
Interpolation values of US4 (Exp. 00510)
w4 [m]: | 0.14113 | α4 [deg]: | 24.5153
Q [m³/s] | u [m/s] | h [m] | Fr [-]
0.0054328 | 0.69507 | 0.035643 | 1.1755
0.0054594 | 0.23448 | 0.075771 | 0.27197
0.0054703 | 0.25522 | 0.071792 | 0.30412
0.0056231 | 0.63645 | 0.038986 | 1.0291
0.0056148 | 0.69507 | 0.036518 | 1.1613
0.0062412 | 0.66157 | 0.04088 | 1.0447
0.0063065 | 0.86256 | 0.033924 | 1.4952
0.0063523 | 0.6532 | 0.041783 | 1.0203
0.0064871 | 0.67832 | 0.041283 | 1.0659
0.0065545 | 0.20338 | 0.093252 | 0.21264
0.0067667 | 0.19939 | 0.09632 | 0.20512
0.0068154 | 0.28712 | 0.076726 | 0.33095
0.0067348 | 0.66157 | 0.043172 | 1.0166
0.0068177 | 0.82906 | 0.036999 | 1.3761
0.0069046 | 0.88768 | 0.035516 | 1.5039
0.0070867 | 0.67832 | 0.043977 | 1.0327
0.007205 | 0.66157 | 0.045293 | 0.99249
0.007229 | 0.79556 | 0.039788 | 1.2734
0.0072042 | 0.27117 | 0.082499 | 0.30143
0.0070738 | 0.19763 | 0.099571 | 0.19997