## Sheet1
from data_lateral.xlsx | [10 empty] | CALCULATED
[N°] | [N°] | [m³/s] | [kg/s] | [m] | [m] | [m] | [-] | [-] | [-] | [-] | [-] | [m]
Exp. | File | Q | Qs | h US 4 | h US 5 | b | b* = b/wnc,max | µ | H* = Hnc/H0 | b*/H* | ζc | dEc
1210 | 3 | 0.0053093 | 0.00066667 | 0.083157 | 0.035103 | 0.1 | 0.32282 | 0.7181 | 0.71816 | 0.44951 | 1.3806
1210 | 7 | 0.0070321 | 0.00062241 | 0.10643 | 0.034832 | 0.1 | 0.3041 |  | 0.65736 | 0.4626
512 | 4 | 0.0054007 |  | 0.083635 | 0.02603 | 0.1 | 0.3233 |  | 0.72048 | 0.44873
510 | 5 | 0.0054703 |  | 0.082865 | 0.034439 | 0.1 | 0.32253 | 0.74134 | 0.73063 | 0.44145 | 1.3365
512 | 13 | 0.0061931 |  | 0.086298 | 0.029953 | 0.1 | 0.31477 | 0.78693 | 0.74728 | 0.42123 | 1.2584
510 | 12 | 0.0065545 |  | 0.096346 | 0.035443 | 0.1 | 0.31103 |  | 0.69687 | 0.44632
512 | 14 | 0.0065701 |  | 0.09364 | 0.029979 | 0.1 | 0.31087 | 0.74623 | 0.71567 | 0.43437 | 1.3301
510 | 13 | 0.0067667 |  | 0.098362 | 0.035579 | 0.1 | 0.30887 |  | 0.69477 | 0.44457
510 | 22 | 0.0070738 |  | 0.10795 | 0.035298 | 0.1 | 0.30581 |  | 0.65231 | 0.4688
512 | 25 | 0.0072735 |  | 0.10839 | 0.034876 | 0.1 | 0.30384 |  | 0.65908 | 0.46101
512 | 26 | 0.0077822 |  | 0.11538 | 0.035897 | 0.1 | 0.29895 |  | 0.64349 | 0.46458
513 | 7 | 0.0081175 |  | 0.11932 | 0.035832 | 0.1 | 0.29582 |  | 0.63707 | 0.46434
513 | 8 | 0.0085517 |  | 0.12656 | 0.036056 | 0.1 | 0.29185 |  | 0.61884 | 0.47161
513 | 19 | 0.0087083 |  | 0.12988 | 0.035499 | 0.1 | 0.29045 |  | 0.60943 | 0.47659
513 | 20 | 0.0094125 |  | 0.13853 | 0.03551 | 0.1 | 0.2843 |  | 0.59617 | 0.47687
1210 | 2 | 0.0052811 | 0.002079 | 0.058123 | 0.039221 | 0.15 | 0.48472 | 0.7306 | 0.93394 | 0.519 | 1.313
1210 | 8 | 0.0068763 | 0.0020747 | 0.069869 | 0.042709 | 0.15 | 0.45855 | 0.74524 | 0.91368 | 0.50187 | 1.3009
1204 | 3 | 0.0074081 | 0.00156 | 0.075889 | 0.043976 | 0.15 | 0.45044 | 0.72623 | 0.88988 | 0.50619 | 1.3432
1210 | 6 | 0.0066087 | 0.0035857 | 0.067234 | 0.040123 | 0.15 | 0.46274 | 0.75051 | 0.92255 | 0.50159 | 1.288
1204 | 15 | 0.0084505 | 0.00258 | 0.082235 | 0.046513 | 0.15 | 0.43535 | 0.73955 | 0.88528 | 0.49177 | 1.3225
1210 | 14 | 0.0092526 | 0.0044053 | 0.086159 | 0.047828 | 0.15 | 0.42442 | 0.75576 | 0.88691 | 0.47853 | 1.2952
1204 | 14 | 0.0080322 | 0.00396 | 0.077474 | 0.045199 | 0.15 | 0.44129 | 0.75613 | 0.9043 | 0.48799 | 1.2882
1210 | 16 | 0.0093242 | 0.006383 | 0.088657 | 0.048391 | 0.15 | 0.42347 | 0.73726 | 0.87162 | 0.48584 | 1.3308
512 | 3 | 0.005436 |  | 0.059981 | 0.040891 | 0.15 | 0.48437 | 0.72543 | 0.92632 | 0.5229 | 1.3265
510 | 4 | 0.0054594 |  | 0.070735 | 0.03915 | 0.15 | 0.48398 | 0.61519 | 0.83108 | 0.58235 | 1.5947
512 | 12 | 0.0062198 |  | 0.064225 | 0.041105 | 0.15 | 0.47174 | 0.7493 | 0.9301 | 0.50719 | 1.2863
510 | 11 | 0.0064871 |  | 0.041283 | 0.041309 | 0.15 | 0.46758 | 0.76297 | 0.93642 | 0.49933 | 1.0875
512 | 15 | 0.0067899 |  | 0.065514 | 0.041737 | 0.15 | 0.46296 | 0.7812 | 0.94589 | 0.48945 | 1.2303
510 | 14 | 0.0068154 |  | 0.076726 | 0.042383 | 0.15 | 0.46257 | 0.67217 | 0.85671 | 0.53994 | 1.4579
512 | 24 | 0.0071663 |  | 0.070961 | 0.043163 | 0.15 | 0.45734 | 0.75661 | 0.92039 | 0.4969 | 1.281
510 | 21 | 0.0072042 |  | 0.072499 | 0.043151 | 0.15 | 0.45678 | 0.7443 | 0.90998 | 0.50197 | 1.3054
512 | 27 | 0.0076681 |  | 0.075765 | 0.044555 | 0.15 | 0.45006 | 0.74665 | 0.90516 | 0.49721 | 1.3041
513 | 6 | 0.0080583 |  | 0.07881 | 0.045198 | 0.15 | 0.44455 | 0.74508 | 0.89855 | 0.49474 | 1.3096
513 | 9 | 0.00858 |  | 0.079871 | 0.046517 | 0.15 | 0.4374 | 0.77083 | 0.91179 | 0.47971 | 1.264
513 | 18 | 0.0087472 |  | 0.082515 | 0.046802 | 0.15 | 0.43515 | 0.75691 | 0.89877 | 0.48417 | 1.2907
513 | 21 | 0.0094063 |  | 0.082858 | 0.048254 | 0.15 | 0.42653 | 0.79632 | 0.92059 | 0.46332 | 1.2233
1204 | 31 | 0.0058632 | 0.0033223 | 0.059378 | 0.041376 | 0.17 | 0.53814 | 0.6957 | 0.95095 | 0.5659 | 1.3719
1204 | 28 | 0.0069284 | 0.004386 | 0.064784 | 0.043899 | 0.17 | 0.51877 | 0.72174 | 0.95477 | 0.54335 | 1.3262
1204 | 4 | 0.0073881 | 0.0074786 | 0.067228 | 0.045859 | 0.17 | 0.51084 | 0.73024 | 0.95486 | 0.53499 | 1.313
1204 | 19 | 0.008338 | 0.00219 | 0.070516 | 0.047872 | 0.17 | 0.49519 | 0.75924 | 0.96519 | 0.51305 | 1.262
1204 | 9 | 0.007997 | 0.00761 | 0.069591 | 0.047629 | 0.17 | 0.5007 | 0.74727 | 0.96016 | 0.52147 | 1.2833
1204 | 23 | 0.0091882 | 0.0122 | 0.073963 | 0.051005 | 0.17 | 0.48198 | 0.77814 | 0.96874 | 0.49753 | 1.2329
1204 | 24 | 0.0097361 | 0.01102 | 0.075987 | 0.05235 | 0.17 | 0.47383 | 0.79058 | 0.97123 | 0.48786 | 1.214
512 | 7 | 0.0053823 |  | 0.057685 | 0.040124 | 0.17 | 0.54996 | 0.67483 | 0.94298 | 0.58321 | 1.4164
512 | 8 | 0.0061785 |  | 0.061212 | 0.04223 | 0.17 | 0.53537 | 0.70207 | 0.95188 | 0.56244 | 1.3614
512 | 19 | 0.0066402 |  | 0.062087 | 0.042471 | 0.17 | 0.52726 | 0.72549 | 0.96459 | 0.54662 | 1.3133
512 | 20 | 0.0071346 |  | 0.065477 | 0.044184 | 0.17 | 0.51885 | 0.72901 | 0.96017 | 0.54037 | 1.3125
512 | 31 | 0.0077208 |  | 0.068448 | 0.045705 | 0.17 | 0.50921 | 0.74034 | 0.96157 | 0.52956 | 1.2949
513 | 2 | 0.008075 |  | 0.059725 | 0.049813 | 0.17 | 0.50356 | 0.80951 | 1.0137 | 0.49676 | 1.1426
513 | 13 | 0.0085392 |  | 0.072146 | 0.048301 | 0.17 | 0.49634 | 0.75751 | 0.96506 | 0.51431 | 1.2677
513 | 14 | 0.008885 |  | 0.072844 | 0.04914 | 0.17 | 0.4911 | 0.77083 | 0.97153 | 0.50548 | 1.2443
513 | 25 | 0.0094504 |  | 0.074834 | 0.05054 | 0.17 | 0.48276 | 0.78495 | 0.97576 | 0.49475 | 1.2221
1205 | 3 | 0.0058652 | 0.00375 | 0.060183 | 0.042567 | 0.187 | 0.59191 | 0.64294 | 0.9448 | 0.6265 | 1.487
1205 | 6 | 0.0066871 | 0.00362 | 0.061824 | 0.043901 | 0.187 | 0.57534 | 0.68113 | 0.96622 | 0.59546 | 1.3957
1205 | 9 | 0.0074214 | 0.0047 | 0.066022 | 0.045363 | 0.187 | 0.5613 | 0.69091 | 0.9643 | 0.58208 | 1.3817
1205 | 13 | 0.0080984 | 0.010954 | 0.067781 | 0.047088 | 0.187 | 0.54895 | 0.71352 | 0.97498 | 0.56304 | 1.3352
1205 | 19 | 0.0087606 | 0.00904 | 0.070418 | 0.049045 | 0.187 | 0.53739 | 0.72737 | 0.97822 | 0.54935 | 1.311
1205 | 21 | 0.0094741 | 0.02682 | 0.074836 | 0.051626 | 0.187 | 0.52546 | 0.72996 | 0.97125 | 0.54101 | 1.3132
1210 | 4 | 0.0056236 | 0.010373 | 0.05204 | 0.040926 | 0.2 | 0.63847 | 0.65735 | 0.98941 | 0.6453 | 1.4109
1210 | 10 | 0.0069765 | 0.010549 | 0.060209 | 0.045168 | 0.2 | 0.60933 | 0.67574 | 0.98547 | 0.61832 | 1.3919
1210 | 11 | 0.0079788 | 0.018396 | 0.066893 | 0.047561 | 0.2 | 0.58941 | 0.68048 | 0.97676 | 0.60343 | 1.3972
1210 | 17 | 0.0097367 | 0.042553 | 0.07315 | 0.052573 | 0.2 | 0.55743 | 0.71667 | 0.98732 | 0.56459 | 1.3282
512 | 6 | 0.0054085 |  | 0.050006 | 0.041333 | 0.2 | 0.64643 | 0.657 | 0.99362 | 0.65058 | 1.4022
510 | 7 | 0.0056148 |  | 0.051067 | 0.040999 | 0.2 | 0.64191 | 0.66144 | 0.99411 | 0.64571 | 1.3948
512 | 9 | 0.0061863 |  | 0.052707 | 0.043472 | 0.2 | 0.62969 | 0.67788 | 1.0003 | 0.62947 | 1.3567
510 | 8 | 0.0062412 |  | 0.057112 | 0.042939 | 0.2 | 0.62854 | 0.65888 | 0.982 | 0.64006 | 1.4257
512 | 18 | 0.0066595 |  | 0.05452 | 0.044621 | 0.2 | 0.61992 | 0.68886 | 1.0038 | 0.61754 | 1.336
510 | 17 | 0.0069046 |  | 0.049677 | 0.043967 | 0.2 | 0.61498 | 0.69244 | 1.0039 | 0.61257 | 1.2788
510 | 18 | 0.0070867 |  | 0.061402 | 0.044581 | 0.2 | 0.61136 | 0.67369 | 0.98458 | 0.62093 | 1.4004
512 | 21 | 0.0071045 |  | 0.056893 | 0.046156 | 0.2 | 0.611 | 0.6966 | 1.0052 | 0.60785 | 1.3271
512 | 30 | 0.0076213 |  | 0.0598 | 0.047486 | 0.2 | 0.60097 | 0.70417 | 1.0058 | 0.59752 | 1.3203
513 | 3 | 0.008165 |  | 0.056154 | 0.049003 | 0.2 | 0.59076 | 0.7232 | 1.0164 | 0.58125 | 1.2485
513 | 12 | 0.0085667 |  | 0.055946 | 0.04914 | 0.2 | 0.58344 | 0.72731 | 1.0154 | 0.5746 | 1.2305
513 | 15 | 0.008757 |  | 0.060727 | 0.049929 | 0.2 | 0.58003 | 0.73481 | 1.0198 | 0.56878 | 1.2491
513 | 24 | 0.0094382 |  | 0.06598 | 0.051302 | 0.2 | 0.56816 | 0.74094 | 1.0173 | 0.55847 | 1.2576
1210 | 13 | 0.0092279 | 0.03319 | 0.068675 | 0.052223 | 0.22 | 0.62296 | 0.67706 | 0.99846 | 0.62392 | 1.3919
512 | 5 | 0.0054906 |  | 0.048803 | 0.042264 | 0.22 | 0.70909 | 0.62869 | 0.99894 | 0.70984 | 1.4477
510 | 6 | 0.0056231 |  | 0.044488 | 0.041406 | 0.22 | 0.7059 | 0.6276 | 0.99593 | 0.70878 | 1.3936
512 | 10 | 0.0061772 |  | 0.050885 | 0.0445 | 0.22 | 0.69287 | 0.64382 | 1.0041 | 0.69006 | 1.4094
510 | 9 | 0.0063065 |  | 0.04747 | 0.044892 | 0.22 | 0.6899 | 0.64166 | 1.0005 | 0.68958 | 1.3722
512 | 17 | 0.0066069 |  | 0.051905 | 0.045561 | 0.22 | 0.68309 | 0.65257 | 1.0073 | 0.67813 | 1.3861
510 | 16 | 0.0068177 |  | 0.051734 | 0.046224 | 0.22 | 0.67839 | 0.65631 | 1.0085 | 0.67267 | 1.3699
512 | 22 | 0.00716 |  | 0.054417 | 0.047808 | 0.22 | 0.6709 | 0.66251 | 1.0107 | 0.66381 | 1.3716
510 | 19 | 0.007205 |  | 0.063224 | 0.046941 | 0.22 | 0.66993 | 0.62797 | 0.9776 | 0.68528 | 1.508
512 | 29 | 0.0077482 |  | 0.056713 | 0.049754 | 0.22 | 0.65841 | 0.67291 | 1.0144 | 0.64909 | 1.354
513 | 4 | 0.0081161 |  | 0.048685 | 0.050596 | 0.22 | 0.65083 | 0.63435 | 0.97463 | 0.66777 | 1.3377
513 | 11 | 0.0085856 |  | 0.054117 | 0.050674 | 0.22 | 0.6414 | 0.67505 | 1.008 | 0.6363 | 1.3046
513 | 16 | 0.0087325 |  | 0.056705 | 0.05115 | 0.22 | 0.63851 | 0.68622 | 1.0168 | 0.62795 | 1.3038
513 | 23 | 0.0094314 |  | 0.058922 | 0.051805 | 0.22 | 0.6251 | 0.69746 | 1.02 | 0.61282 | 1.2858
1210 | 9 | 0.0069277 | 0.024631 | 0.054715 | 0.050109 | 0.234 | 0.7141 | 0.63404 | 1.0053 | 0.71034 | 1.4404
1210 | 12 | 0.0086887 | 0.038367 | 0.057848 | 0.051853 | 0.234 | 0.674 | 0.66271 | 1.0146 | 0.66431 | 1.3591
1210 | 15 | 0.0093567 | 0.046726 | 0.060262 | 0.054226 | 0.234 | 0.65994 | 0.67291 | 1.0173 | 0.64872 | 1.3433
1210 | 5 | 0.0065988 | 0.015354 | 0.04882 | 0.046317 | 0.234 | 0.72212 | 0.62601 | 1.0011 | 0.72132 | 1.4086
510 | 3 | 0.0054328 |  | 0.041006 | 0.041517 | 0.234 | 0.7557 | 0.58581 | 0.97684 | 0.77361 | 1.4432
512 | 2 | 0.0054536 |  | 0.044895 | 0.041747 | 0.234 | 0.75516 | 0.60868 | 0.99906 | 0.75587 | 1.4472
512 | 11 | 0.0062323 |  | 0.04769 | 0.044768 | 0.234 | 0.73561 | 0.62087 | 1.0017 | 0.73432 | 1.4208
510 | 10 | 0.0063523 |  | 0.048362 | 0.045233 | 0.234 | 0.73268 | 0.62347 | 1.003 | 0.73048 | 1.4183
512 | 16 | 0.0066479 |  | 0.04909 | 0.046585 | 0.234 | 0.72558 | 0.62711 | 1.0036 | 0.72297 | 1.4075
510 | 15 | 0.0067348 |  | 0.050287 | 0.046816 | 0.234 | 0.72352 | 0.63091 | 1.0064 | 0.7189 | 1.4097
512 | 23 | 0.0071845 |  | 0.050766 | 0.048281 | 0.234 | 0.71303 | 0.63472 | 1.0059 | 0.70883 | 1.3911
510 | 20 | 0.007229 |  | 0.055599 | 0.048472 | 0.234 | 0.71201 | 0.63951 | 1.0101 | 0.70489 | 1.4271
512 | 28 | 0.0077415 |  | 0.052664 | 0.049954 | 0.234 | 0.70046 | 0.64325 | 1.0091 | 0.69413 | 1.3756
513 | 5 | 0.0082142 |  | 0.055915 | 0.051162 | 0.234 | 0.69013 | 0.65498 | 1.016 | 0.67923 | 1.3697
513 | 10 | 0.0085525 |  | 0.057523 | 0.052402 | 0.234 | 0.68292 | 0.66083 | 1.0186 | 0.67047 | 1.3634
513 | 17 | 0.0087025 |  | 0.055778 | 0.052871 | 0.234 | 0.67977 | 0.65752 | 1.0141 | 0.6703 | 1.3504
513 | 22 | 0.0093883 |  | 0.057248 | 0.054445 | 0.234 | 0.66574 | 0.6647 | 1.0147 | 0.65612 | 1.3327