## Sheet1
from data_lateral.xlsx | [10 empty] | CALCULATED
[N°] | [N°] | [m³/s] | [kg/s] | [m] | [m] | [m] | [-] | [-] | [-] | [-] | [-] | [m]
Exp. | File | Q | Qs | h US 4 | h US 5 | a | a* | µ | H* = Hnc/H0 | a*/H* | ζc | dEc
1110 | 2 | 0.0055679 | 0.00044053 | 0.082448 | 0.040189 | 0.040171 |  | 0.63861 |  |  | 1.5588
1110 | 3 | 0.0055312 | 0.0016694 | 0.073477 | 0.041699 | 0.041168 |  | 0.65937 |  |  | 1.5045
1110 | 4 | 0.0055714 | 0.003876 | 0.046356 | 0.041771 | 0.046156 |  | 0.691 |  |  | 1.3532
1110 | 5 | 0.0060816 | 0.00041841 | 0.096737 | 0.039246 | 0.041667 |  | 0.60252 |  |  | 1.6556
1110 | 6 | 0.0060518 | 0.0054688 | 0.047893 | 0.043993 | 0.044161 |  | 0.75779 |  |  | 1.2397
1110 | 7 | 0.0070156 | 0.00044543 | 0.094308 | 0.04218 | 0.044161 |  | 0.65229 |  |  | 1.5273
1110 | 8 | 0.007051 | 0.015354 | 0.051838 | 0.047631 | 0.050146 |  | 0.71932 |  |  | 1.305
1110 | 9 | 0.00836 | 0.0016639 | 0.10612 | 0.044191 | 0.050146 |  | 0.61003 |  |  | 1.6342
1110 | 10 | 0.0082388 | 0.01378 | 0.052507 | 0.050668 | 0.053139 |  | 0.7283 |  |  | 1.2746
1110 | 11 | 0.008683 | 0.0060837 | 0.053576 | 0.052082 | 0.053139 |  | 0.74925 |  |  | 1.2405
1110 | 12 | 0.0086975 | 0.0013423 | 0.11281 | 0.042902 | 0.050845 |  | 0.5993 |  |  | 1.6646
1110 | 13 | 0.0090575 | 0.033893 | 0.054969 | 0.053488 | 0.057927 |  | 0.69746 |  |  | 1.3282
1103 | 7 | 0.0084554 | 0.0095528 | 0.072885 | 0.048715 | 0.053638 |  | 0.70161 |  |  | 1.3956
1103 | 11 | 0.0090524 | 0.0011706 | 0.098049 | 0.048677 | 0.053638 |  | 0.63374 |  |  | 1.5692
1103 | 12 | 0.009496 | 0.034946 | 0.055822 | 0.054521 | 0.060122 |  | 0.6854 |  |  | 1.3483
1103 | 19 | 0.0098689 | 0.031643 | 0.056781 | 0.055637 | 0.060122 |  | 0.69964 |  |  | 1.3232
1103 | 24 | 0.010211 | 0.00096 | 0.11585 | 0.047362 | 0.057129 |  | 0.5905 |  |  | 1.6883
1103 | 31 | 0.009795 | 0.00074938 | 0.10149 | 0.049217 | 0.057129 |  | 0.61669 |  |  | 1.6126
1104 | 5 | 0.0093609 | 0.0079365 | 0.075973 | 0.05095 | 0.057628 |  | 0.68802 |  |  | 1.4222
1104 | 6 | 0.0093397 | 0.0084459 | 0.075319 | 0.050787 | 0.057628 |  | 0.68935 |  |  | 1.4183
1104 | 15 | 0.0092211 | 0.027247 | 0.055301 | 0.053763 | 0.057628 |  | 0.70788 |  |  | 1.3097
1104 | 20 | 0.0074324 | 0.0072115 | 0.065076 | 0.047087 | 0.050645 |  | 0.70878 |  |  | 1.3728
1105 | 5 | 0.0080607 | 0.00066667 | 0.097737 | 0.045766 | 0.050645 |  | 0.61203 |  |  | 1.6268
1105 | 8 | 0.0074862 | 0.0071611 | 0.051715 | 0.049005 | 0.050645 |  | 0.73293 |  |  | 1.2743
1105 | 12 | 0.0077416 | 0.0054591 | 0.084662 | 0.044955 | 0.050645 |  | 0.64301 |  |  | 1.5422
1105 | 20 | 0.0068917 | 0.0016667 | 0.087646 | 0.043037 | 0.045458 |  | 0.64616 |  |  | 1.5394
1105 | 16 | 0.0062145 | 0.0089862 | 0.05271 | 0.044539 | 0.045458 |  | 0.74348 |  |  | 1.2838
1105 | 24 | 0.0058032 | 0.0011111 | 0.086354 | 0.040903 | 0.042166 |  | 0.60811 |  |  | 1.6379
1105 | 25 | 0.0078481 | 0.0095368 | 0.06831 | 0.048068 | 0.053139 |  | 0.6871 |  |  | 1.4195
1105 | 31 | 0.0082804 | 0.007489 | 0.092036 | 0.046873 | 0.053139 |  | 0.61317 |  |  | 1.6204
411 | 2 | 0.0052806 |  | 0.077928 | 0.03856 | 0.039672 |  | 0.63788 |  |  | 1.5592
411 | 3 | 0.0058551 |  | 0.090004 | 0.038918 | 0.039672 |  | 0.64585 |  |  | 1.5434
411 | 4 | 0.0065609 |  | 0.11187 | 0.038174 | 0.039672 |  | 0.63346 |  |  | 1.5765
411 | 5 | 0.0066167 |  | 0.11327 | 0.038398 | 0.039672 |  | 0.63405 |  |  | 1.5751
411 | 6 | 0.0075586 |  | 0.14042 | 0.039314 | 0.039672 |  | 0.63721 |  |  | 1.5685
411 | 7 | 0.0081074 |  | 0.14989 | 0.039611 | 0.039672 |  | 0.65777 |  |  | 1.5196
411 | 8 | 0.0085663 |  | 0.16953 | 0.040138 | 0.039672 |  | 0.64739 |  |  | 1.5443
411 | 9 | 0.0086735 |  | 0.17057 | 0.041833 | 0.042665 |  | 0.59119 |  |  | 1.691
411 | 10 | 0.0079805 |  | 0.14771 | 0.039259 | 0.042665 |  | 0.59177 |  |  | 1.689
411 | 11 | 0.0075576 |  | 0.13694 | 0.039863 | 0.042665 |  | 0.58628 |  |  | 1.7046
411 | 12 | 0.0066472 |  | 0.11545 | 0.038878 | 0.042665 |  | 0.57219 |  |  | 1.7456
411 | 13 | 0.0062132 |  | 0.10095 | 0.037225 | 0.042665 |  | 0.58136 |  |  | 1.7165
411 | 14 | 0.0060809 |  | 0.094095 | 0.039056 | 0.042665 |  | 0.59453 |  |  | 1.6772
411 | 15 | 0.0054188 |  | 0.079284 | 0.039403 | 0.042665 |  | 0.59171 |  |  | 1.6809
411 | 16 | 0.0054105 |  | 0.045144 | 0.040478 | 0.045657 |  | 0.68744 |  |  | 1.3555
411 | 17 | 0.0059792 |  | 0.046891 | 0.043345 | 0.045657 |  | 0.72497 |  |  | 1.2881
411 | 18 | 0.0068037 |  | 0.086569 | 0.04186 | 0.045657 |  | 0.63962 |  |  | 1.5548
411 | 19 | 0.0069852 |  | 0.096153 | 0.041543 | 0.045657 |  | 0.61522 |  |  | 1.6198
411 | 20 | 0.0075488 |  | 0.11125 | 0.039287 | 0.045657 |  | 0.60656 |  |  | 1.6455
411 | 21 | 0.0081352 |  | 0.12312 | 0.039576 | 0.045657 |  | 0.61368 |  |  | 1.6274
411 | 22 | 0.0084398 |  | 0.13405 | 0.042453 | 0.045657 |  | 0.60452 |  |  | 1.6527
411 | 23 | 0.0081023 |  | 0.11076 | 0.040934 | 0.04865 |  | 0.59955 |  |  | 1.6641
411 | 24 | 0.0078822 |  | 0.10573 | 0.04224 | 0.04865 |  | 0.60078 |  |  | 1.6599
411 | 25 | 0.0074972 |  | 0.092141 | 0.044126 | 0.04865 |  | 0.6234 |  |  | 1.5961
411 | 26 | 0.0069659 |  | 0.067625 | 0.04447 | 0.04865 |  | 0.69352 |  |  | 1.4133
411 | 27 | 0.0064966 |  | 0.047872 | 0.045141 | 0.04865 |  | 0.70687 |  |  | 1.3139
411 | 28 | 0.0071551 |  | 0.049333 | 0.047104 | 0.051643 |  | 0.69627 |  |  | 1.3286
411 | 29 | 0.0076 |  | 0.050077 | 0.048175 | 0.051643 |  | 0.71699 |  |  | 1.2899
411 | 30 | 0.0084478 |  | 0.066978 | 0.046779 | 0.051643 |  | 0.75581 |  |  | 1.2843
411 | 31 | 0.0079833 |  | 0.094986 | 0.046432 | 0.051643 |  | 0.60221 |  |  | 1.6522
412 | 2 | 0.0078769 |  | 0.050786 | 0.051234 | 0.054635 |  | 0.6868 |  |  | 1.3416
412 | 3 | 0.0086433 |  | 0.054086 | 0.052863 | 0.054635 |  | 0.7265 |  |  | 1.2799
412 | 4 | 0.0090969 |  | 0.075985 | 0.050443 | 0.054635 |  | 0.71539 |  |  | 1.3704
412 | 5 | 0.0092532 |  | 0.088727 | 0.049419 | 0.054635 |  | 0.67047 |  |  | 1.4772
412 | 6 | 0.0092 |  | 0.054901 | 0.053484 | 0.057628 |  | 0.70567 |  |  | 1.3117
412 | 7 | 0.010131 |  | 0.056279 | 0.055054 | 0.057628 |  | 0.73961 |  |  | 1.2514
412 | 8 | 0.0091293 |  | 0.054616 | 0.053204 | 0.057628 |  | 0.70235 |  |  | 1.3169