## chezy
CHANNEL GEOMETRY from channel_geometry.xlsx | [7 empty] | RATING CURVES from Qbh_nonconstricted.xlsx
Probe | [No.] | US 1 | US 2 | US 3 | US 4 | US 5 |  | h = p1*Q + p2 |  | h US 1 | h US 2 | h US 3 | h US 4 | h US 5
xabs | [m] | 0.365 | 0.957 | 1.505 | 1.862 | 2.216 |  | Qb = off | p1 | 2.1216 | 1.9452 | 2.1977 | 2.4233 | 2.4701
zabs | [m] | 0.13196 | 0.093783 | 0.07017 | 0.049765 | 0.031043 |  |  | p2 | 0.017994 | 0.016632 | 0.018244 | 0.020052 | 0.019398
wA | [m] | 0.088909 | 0.078024 | 0.12309 | 0.082263 | 0.10657 |  |  | R² | 0.98769 | 0.99107 | 0.9759 | 0.98581 | 0.96981
wP | [m] | 0.099277 | 0.087843 | 0.14701 | 0.092938 | 0.11908 |  | Qb = on | p1 | 2.0175 | 1.909 | 1.7453 | 2.3678 | 2.6419
αA | [deg] | 22.7936 | 22.0736 | 23.5025 | 23.1254 | 25.7943 |  |  | p2 | 0.022164 | 0.020436 | 0.024875 | 0.023528 | 0.022168
αP | [deg] | 22.4701 | 22.0951 | 25.0829 | 23.2043 | 25.8648 |  |  | R² | 0.98872 | 0.98322 | 0.92881 | 0.97564 | 0.91157
MATLAB OUTPUT SECTION
|  | without Bedload |  |  |  | with Bedload |  |  |  |  | RATIO C / C+BL
| Q | C (US 1-2) | C (US 2-3) | C (US 3-4) | C (US 4-5) | C+BL (US 1-2) | C+BL (US 2-3) | C+BL (US 3-4) | C+BL (US 4-5) |  | US 1-2 | US 2-3 | US 3-4 | US4-5
| [m³/s] | [m¹'²/s] | [m¹'²/s] | [m¹'²/s] | [m¹'²/s] | [m¹'²/s] | [m¹'²/s] | [m¹'²/s] | [m¹'²/s] |  | [-] | [-] | [-] | [-]
| 0.005 | 43.6088 | 27.2956 | 29.0235 | 26.0025 | 34.1746 | 21.4877 | 24.6731 | 21.2113 |  | 1.2761 | 1.2703 | 1.1763 | 1.2259
| 0.0051 | 43.8804 | 27.4631 | 29.2165 | 26.1171 | 34.8851 | 21.9271 | 24.5651 | 21.3535 |  | 1.2579 | 1.2525 | 1.1893 | 1.2231
| 0.0052 | 44.1406 | 27.6234 | 29.3793 | 26.2575 | 34.7677 | 21.7626 | 24.5685 | 21.4829 |  | 1.2696 | 1.2693 | 1.1958 | 1.2222
| 0.0053 | 44.3896 | 28.1989 | 30.0278 | 26.3913 | 35.0298 | 21.9741 | 25.1871 | 21.972 |  | 1.2672 | 1.2833 | 1.1922 | 1.2011
| 0.0054 | 44.6279 | 28.3477 | 30.2016 | 26.5186 | 35.3274 | 22.3488 | 25.0522 | 22.1078 |  | 1.2633 | 1.2684 | 1.2055 | 1.1995
| 0.0055 | 44.8558 | 28.4898 | 29.919 | 26.6397 | 35.5732 | 22.4156 | 25.0319 | 22.2384 |  | 1.2609 | 1.271 | 1.1952 | 1.1979
| 0.0056 | 45.0737 | 28.268 | 30.0768 | 27.0904 | 35.811 | 22.5817 | 25.6389 | 22.0868 |  | 1.2587 | 1.2518 | 1.1731 | 1.2265
| 0.0057 | 45.338 | 28.7188 | 30.6065 | 27.2011 | 36.041 | 22.7762 | 25.4793 | 22.2059 |  | 1.258 | 1.2609 | 1.2012 | 1.225
| 0.0058 | 45.5369 | 28.8421 | 30.4491 | 27.3062 | 36.2634 | 23.1402 | 25.4373 | 22.3202 |  | 1.2557 | 1.2464 | 1.197 | 1.2234
| 0.0059 | 45.7267 | 28.9232 | 30.5887 | 27.4057 | 36.4785 | 23.1946 | 26.0332 | 22.4583 |  | 1.2535 | 1.247 | 1.175 | 1.2203
| 0.006 | 45.9076 | 29.035 | 30.3398 | 27.5 | 36.2294 | 23.6899 | 25.851 | 22.31 |  | 1.2671 | 1.2256 | 1.1736 | 1.2326
| 0.0061 | 46.08 | 29.1413 | 30.4663 | 27.5891 | 36.4277 | 23.7817 | 26.1144 | 22.6934 |  | 1.265 | 1.2254 | 1.1666 | 1.2157
| 0.0062 | 46.244 | 29.6091 | 30.5798 | 27.2289 | 36.6194 | 24.1681 | 25.9533 | 22.7904 |  | 1.2628 | 1.2251 | 1.1783 | 1.1948
| 0.0063 | 46.4001 | 29.7063 | 30.668 | 27.3165 | 36.8045 | 23.9048 | 26.1716 | 22.8834 |  | 1.2607 | 1.2427 | 1.1718 | 1.1937
| 0.0064 | 46.5483 | 29.7984 | 31.2802 | 27.399 | 36.9832 | 24.3945 | 26.4206 | 22.6284 |  | 1.2586 | 1.2215 | 1.1839 | 1.2108
| 0.0065 | 46.689 | 29.8857 | 31.3876 | 27.4778 | 37.1521 | 24.1943 | 26.2577 | 22.7123 |  | 1.2567 | 1.2352 | 1.1954 | 1.2098
| 0.0066 | 46.8223 | 29.4871 | 31.0241 | 27.5475 | 37.3064 | 24.5402 | 26.4449 | 22.7925 |  | 1.2551 | 1.2016 | 1.1732 | 1.2086
| 0.0067 | 46.9486 | 29.5787 | 31.1205 | 27.6083 | 37.4557 | 24.5525 | 26.6804 | 22.8657 |  | 1.2534 | 1.2047 | 1.1664 | 1.2074
| 0.0068 | 47.0681 | 29.6661 | 31.2513 | 27.6652 | 37.5983 | 24.6694 | 26.5118 | 22.9268 |  | 1.2519 | 1.2025 | 1.1788 | 1.2067
| 0.0069 | 47.1809 | 29.7404 | 31.3779 | 27.7181 | 38.3586 | 24.8219 | 27.0752 | 22.9851 |  | 1.23 | 1.1981 | 1.1589 | 1.2059
| 0.007 | 47.2872 | 29.8047 | 31.4614 | 27.7673 | 38.5046 | 25.1602 | 27.1664 | 23.4272 |  | 1.2281 | 1.1846 | 1.1581 | 1.1853
| 0.0071 | 47.3873 | 29.8651 | 31.148 | 28.2357 | 38.6453 | 25.5608 | 26.7134 | 23.4915 |  | 1.2262 | 1.1684 | 1.166 | 1.202
| 0.0072 | 47.4814 | 30.3765 | 31.2225 | 28.2784 | 38.7807 | 25.2609 | 27.2673 | 23.5526 |  | 1.2244 | 1.2025 | 1.1451 | 1.2007
| 0.0073 | 47.5696 | 30.4301 | 31.29 | 28.3177 | 38.911 | 25.7232 | 27.0077 | 23.6107 |  | 1.2225 | 1.183 | 1.1586 | 1.1994
| 0.0074 | 47.6521 | 30.4801 | 31.3295 | 28.3537 | 39.0363 | 25.7333 | 27.2159 | 23.3727 |  | 1.2207 | 1.1845 | 1.1511 | 1.2131
| 0.0075 | 47.7291 | 30.5266 | 31.8987 | 28.3864 | 38.5772 | 26.1286 | 27.0128 | 23.4243 |  | 1.2372 | 1.1683 | 1.1809 | 1.2118
| 0.0076 | 47.8007 | 30.1879 | 31.9595 | 28.416 | 38.6912 | 25.8043 | 27.5561 | 23.4731 |  | 1.2354 | 1.1699 | 1.1598 | 1.2106
| 0.0077 | 47.2709 | 30.2272 | 31.5428 | 28.0874 | 38.8007 | 26.2668 | 27.3117 | 23.5193 |  | 1.2183 | 1.1508 | 1.1549 | 1.1942
| 0.0078 | 47.3316 | 30.6074 | 31.596 | 28.1108 | 38.9058 | 26.0012 | 27.1301 | 23.5926 |  | 1.2166 | 1.1772 | 1.1646 | 1.1915
| 0.0079 | 47.3875 | 30.6023 | 32.0419 | 28.4513 | 39.0065 | 26.3241 | 27.6645 | 23.3679 |  | 1.2149 | 1.1625 | 1.1582 | 1.2175
| 0.008 | 47.4387 | 30.6326 | 31.7322 | 28.4694 | 39.1031 | 26.2796 | 27.3742 | 23.406 |  | 1.2132 | 1.1656 | 1.1592 | 1.2163
| 0.0081 | 47.4854 | 30.66 | 31.8155 | 28.449 | 39.1956 | 26.3696 | 27.5589 | 23.7383 |  | 1.2115 | 1.1627 | 1.1545 | 1.1984
| 0.0082 | 47.5277 | 30.6846 | 31.8565 | 28.4619 | 39.7756 | 26.8232 | 27.328 | 23.7722 |  | 1.1949 | 1.144 | 1.1657 | 1.1973
| 0.0083 | 47.5657 | 31.0916 | 31.4973 | 28.4723 | 39.4176 | 26.8057 | 27.8526 | 23.8038 |  | 1.2067 | 1.1599 | 1.1309 | 1.1961
| 0.0084 | 47.5996 | 31.111 | 31.5322 | 28.4803 | 39.4985 | 27.1898 | 27.5472 | 23.8333 |  | 1.2051 | 1.1442 | 1.1447 | 1.195
| 0.0085 | 47.6296 | 31.1278 | 31.5557 | 28.4859 | 39.6248 | 26.8106 | 27.7202 | 23.5033 |  | 1.202 | 1.161 | 1.1384 | 1.212
| 0.0086 | 47.6556 | 30.6366 | 31.5593 | 28.8467 | 39.6985 | 26.8724 | 27.4755 | 23.5281 |  | 1.2004 | 1.1401 | 1.1486 | 1.2261
| 0.0087 | 47.6779 | 30.6628 | 32.0995 | 28.848 | 39.7686 | 27.3215 | 27.9907 | 23.551 |  | 1.1989 | 1.1223 | 1.1468 | 1.2249
| 0.0088 | 47.6965 | 30.6867 | 32.1246 | 28.8471 | 39.8353 | 27.291 | 28.0183 | 23.5719 |  | 1.1973 | 1.1244 | 1.1466 | 1.2238
| 0.0089 | 47.7116 | 30.7067 | 31.6715 | 28.8442 | 39.8986 | 27.6696 | 27.8343 | 23.5909 |  | 1.1958 | 1.1098 | 1.1379 | 1.2227
| 0.009 | 47.7233 | 30.7115 | 31.6915 | 28.8393 | 39.9587 | 27.2793 | 27.5699 | 23.6045 |  | 1.1943 | 1.1258 | 1.1495 | 1.2218
| 0.0091 | 47.7316 | 30.7142 | 32.1061 | 28.3673 | 40.0156 | 27.3229 | 28.0836 | 23.6117 |  | 1.1928 | 1.1241 | 1.1432 | 1.2014
| 0.0092 | 47.7367 | 30.7148 | 31.7644 | 28.3686 | 39.5703 | 27.7681 | 28.1005 | 23.6171 |  | 1.2064 | 1.1061 | 1.1304 | 1.2012
| 0.0093 | 47.7387 | 31.1803 | 31.8174 | 28.3682 | 39.6204 | 27.726 | 27.9056 | 23.6208 |  | 1.2049 | 1.1246 | 1.1402 | 1.201
| 0.0094 | 47.7376 | 31.1769 | 31.8289 | 28.3653 | 39.6676 | 28.0997 | 27.6305 | 24.0167 |  | 1.2034 | 1.1095 | 1.1519 | 1.1811
| 0.0095 | 47.7336 | 31.1716 | 31.4418 | 28.3586 | 39.7119 | 27.6907 | 28.1353 | 24.0256 |  | 1.202 | 1.1257 | 1.1175 | 1.1803
| 0.0096 | 47.7267 | 31.1644 | 31.4493 | 28.3432 | 39.7535 | 27.727 | 27.6489 | 24.0329 |  | 1.2006 | 1.124 | 1.1375 | 1.1793
| 0.0097 | 47.717 | 30.7664 | 31.4549 | 28.3262 | 39.7923 | 28.1686 | 28.146 | 24.0387 |  | 1.1992 | 1.0922 | 1.1176 | 1.1784
| 0.0098 | 47.7047 | 30.7558 | 31.4383 | 28.3078 | 39.8285 | 28.1161 | 27.869 | 24.043 |  | 1.1978 | 1.0939 | 1.1281 | 1.1774
| 0.0099 | 47.6874 | 31.0932 | 31.9367 | 28.2878 | 39.8621 | 28.4855 | 28.0092 | 23.7479 |  | 1.1963 | 1.0915 | 1.1402 | 1.1912
| 0.01 | 47.6663 | 31.0401 | 31.937 | 28.2664 | 39.8853 | 28.0504 | 27.6568 | 23.7494 |  | 1.1951 | 1.1066 | 1.1548 | 1.1902
[10 empty] | AVERAGE: | 1.2283 | 1.1806 | 1.1614 | 1.2057

## kst
MATLAB OUTPUT SECTION | [6 empty] | 46.5914
| without Bedload |  |  |  | with Bedload
Q | kst (US 1-2) | kst (US 2-3) | kst (US 3-4) | kst (US 4-5) | kst+BL (US 1-2) | kst+BL (US 2-3) | kst+BL (US 3-4) | kst+BL (US 4-5) | kst ohne Geschiebe | kst+Geschiebe
[m³/s] | [m¹'³/s] | [m¹'³/s] | [m¹'³/s] | [m¹'³/s] | [m¹'³/s] | [m¹'³/s] | [m¹'³/s] | [m¹'³/s] | [m¹'³/s] | [m¹'³/s]
0.005 | 85.1852 | 53.5109 | 54.4386 | 50.0389 | 65.6164 | 41.3174 | 45.682 | 40.2224
0.0051 | 85.6315 | 53.7812 | 54.749 | 50.2145 | 66.9132 | 42.1226 | 45.4524 | 40.4516
0.0052 | 86.0552 | 54.0372 | 54.9993 | 50.43 | 66.6331 | 41.7839 | 45.4131 | 40.6555
0.0053 | 86.4569 | 55.1044 | 56.1442 | 50.6326 | 67.0805 | 42.1592 | 46.5102 | 41.5287
0.0054 | 86.8374 | 55.3366 | 56.4172 | 50.8228 | 67.5833 | 42.8469 | 46.2312 | 41.7456
0.0055 | 87.1975 | 55.5557 | 55.8381 | 51.001 | 67.9985 | 42.9486 | 46.1481 | 41.9524
0.0056 | 87.5379 | 55.0768 | 56.0817 | 51.8095 | 68.398 | 43.2311 | 47.2206 | 41.6273
0.0057 | 87.9527 | 55.8972 | 57.0078 | 51.9671 | 68.7823 | 43.5724 | 46.8969 | 41.8126
0.0058 | 88.2561 | 56.0795 | 56.6539 | 52.1137 | 69.1518 | 44.2375 | 46.7739 | 41.9888
0.0059 | 88.5416 | 56.1908 | 56.8631 | 52.2499 | 69.5069 | 44.3166 | 47.8228 | 42.2014
0.006 | 88.81 | 56.3506 | 56.3506 | 52.3761 | 68.978 | 45.225 | 47.4587 | 41.8842
0.0061 | 89.0618 | 56.4998 | 56.5361 | 52.4925 | 69.3016 | 45.3687 | 47.8959 | 42.5569
0.0062 | 89.2976 | 57.3494 | 56.6963 | 51.77 | 69.6121 | 46.0742 | 47.5676 | 42.7001
0.0063 | 89.518 | 57.4802 | 56.8072 | 51.886 | 69.91 | 45.5476 | 47.9251 | 42.8356
0.0064 | 89.7234 | 57.6014 | 57.8758 | 51.9922 | 70.1956 | 46.4425 | 48.3348 | 42.3203
0.0065 | 89.9144 | 57.7133 | 58.0252 | 52.0915 | 70.4617 | 46.0304 | 48.0063 | 42.4393
0.0066 | 90.0914 | 56.9048 | 57.3047 | 52.1731 | 70.6991 | 46.6572 | 48.3039 | 42.5514
0.0067 | 90.255 | 57.0283 | 57.4346 | 52.2372 | 70.927 | 46.6551 | 48.6881 | 42.6499
0.0068 | 90.4055 | 57.1437 | 57.6178 | 52.2939 | 71.1418 | 46.8407 | 48.3515 | 42.7247
0.0069 | 90.5435 | 57.2326 | 57.7933 | 52.3435 | 72.5064 | 47.0994 | 49.3325 | 42.7943
0.007 | 90.6693 | 57.3016 | 57.8995 | 52.3862 | 72.7284 | 47.7101 | 49.4609 | 43.5669
0.0071 | 90.7834 | 57.3632 | 57.2758 | 53.2191 | 72.9401 | 48.429 | 48.5992 | 43.6487
0.0072 | 90.8861 | 58.2904 | 57.3662 | 53.2492 | 73.1419 | 47.8393 | 49.5605 | 43.7248
0.0073 | 90.9779 | 58.3386 | 57.4435 | 53.273 | 73.3341 | 48.6741 | 49.0601 | 43.7953
0.0074 | 91.059 | 58.3799 | 57.4665 | 53.2907 | 73.5168 | 48.6718 | 49.3926 | 43.3169
0.0075 | 91.1299 | 58.4147 | 58.4477 | 53.3026 | 72.5996 | 49.3786 | 48.9958 | 43.376
0.0076 | 91.1909 | 57.7247 | 58.5127 | 53.3089 | 72.7619 | 48.7441 | 49.9353 | 43.4299
0.0077 | 90.1058 | 57.7468 | 57.7045 | 52.6541 | 72.9156 | 49.5777 | 49.4556 | 43.479
0.0078 | 90.1474 | 58.4199 | 57.7566 | 52.6498 | 73.061 | 49.0463 | 49.0905 | 43.5699
0.0079 | 90.1802 | 58.3685 | 58.5162 | 53.2392 | 73.1984 | 49.6248 | 50.012 | 43.1193
0.008 | 90.2045 | 58.3737 | 57.906 | 53.2249 | 73.3279 | 49.515 | 49.4592 | 43.1542
0.0081 | 90.2205 | 58.3735 | 58.0036 | 53.1491 | 73.4498 | 49.65 | 49.748 | 43.7227
0.0082 | 90.2285 | 58.3682 | 58.0341 | 53.1257 | 74.4719 | 50.4636 | 49.3035 | 43.7496
0.0083 | 90.2288 | 59.0899 | 57.3363 | 53.0979 | 73.7505 | 50.4103 | 50.2049 | 43.7723
0.0084 | 90.2216 | 59.0747 | 57.3567 | 53.0659 | 73.8508 | 51.0924 | 49.6269 | 43.7912
0.0085 | 90.2072 | 59.0547 | 57.3556 | 53.0298 | 74.0234 | 50.357 | 49.8941 | 43.1502
0.0086 | 90.1859 | 58.0886 | 57.3162 | 53.6546 | 74.1104 | 50.4363 | 49.4265 | 43.1614
0.0087 | 90.1578 | 58.0899 | 58.2386 | 53.6103 | 74.1908 | 51.2392 | 50.3087 | 43.169
0.0088 | 90.1233 | 58.087 | 58.2414 | 53.5624 | 74.265 | 51.1622 | 50.3222 | 43.1733
0.0089 | 90.0824 | 58.077 | 57.3779 | 53.511 | 74.333 | 51.832 | 49.9563 | 43.1742
0.009 | 90.0355 | 58.0365 | 57.3725 | 53.4562 | 74.3951 | 51.0796 | 49.4542 | 43.1649
0.0091 | 89.9826 | 57.9922 | 58.0712 | 52.5514 | 74.4513 | 51.124 | 50.3323 | 43.1432
0.0092 | 89.9241 | 57.9443 | 57.412 | 52.5109 | 73.5739 | 51.9174 | 50.3272 | 43.1185
0.0093 | 89.8601 | 58.7731 | 57.4571 | 52.4673 | 73.6184 | 51.8195 | 49.9431 | 43.0909
0.0094 | 89.7908 | 58.7175 | 57.4371 | 52.4193 | 73.6576 | 52.4784 | 49.4237 | 43.7673
0.0095 | 89.7164 | 58.6586 | 56.6986 | 52.3644 | 73.6917 | 51.6937 | 50.2841 | 43.7501
0.0096 | 89.6371 | 58.5965 | 56.6723 | 52.2926 | 73.7208 | 51.7247 | 49.3882 | 43.7302
0.0097 | 89.5529 | 57.8118 | 56.6429 | 52.2183 | 73.7451 | 52.5095 | 50.2333 | 43.7076
0.0098 | 89.4641 | 57.7445 | 56.5712 | 52.1415 | 73.7646 | 52.3932 | 49.7131 | 43.6826
0.0099 | 89.3661 | 58.3303 | 57.4114 | 52.0623 | 73.7794 | 53.0423 | 49.9201 | 43.1142
0.01 | 89.2615 | 58.1947 | 57.3726 | 51.9808 | 73.7741 | 52.2104 | 49.2666 | 43.0847

## Computation Accuracy
| ε ( C ) | SEC 1-2 | SEC 2-3 | SEC 3-4 | SEC 4-5 | ε ( h ) | SECTION 1-2 |  |  | SECTION 2-3 |  |  | SECTION 3-4 |  |  | SECTION 4-5
| Q | ε | ε | ε | ε | Q | hdown (meas.) | hdown (calc.) | ε | hdown (meas.) | hdown (calc.) | ε | hdown (meas.) | hdown (calc.) | ε | hdown (meas.) | hdown (calc.) | ε
| [m³/s] | [%] | [%] | [%] | [%] | [m³/s] | [m] | [m] | [%] | [m] | [m] | [%] | [m] | [m] | [%] | [m] | [m] | [%]
AVERAGE | -- | 0.59964 | 0.9449 | 0 | 0 | -- | -- | -- | #VALUE! | -- | -- | #VALUE! | -- | -- | #VALUE! | -- | -- | #VALUE!
| 0.005 | 0.0049745 | 0.0073077 | 0 | 0 | 0.005 |  |  | #VALUE! |  |  | #VALUE! |  |  | #VALUE! |  |  | #VALUE!
| 0.0051 | 0.0049981 | 0.0076809 | 0 | 0 | 0.0051 |  |  | #VALUE! |  |  | #VALUE! |  |  | #VALUE! |  |  | #VALUE!
| 0.0052 | 0.0050171 | 0.0080646 | 0 | 0 | 0.0052 |  |  | #VALUE! |  |  | #VALUE! |  |  | #VALUE! |  |  | #VALUE!
| 0.0053 | 0.0050316 | 0.0084587 | 0 | 0 | 0.0053 |  |  | #VALUE! |  |  | #VALUE! |  |  | #VALUE! |  |  | #VALUE!
| 0.0054 | 0.0050415 | 0.008863 | 0 | 0 | 0.0054 |  |  | #VALUE! |  |  | #VALUE! |  |  | #VALUE! |  |  | #VALUE!
| 0.0055 | 0.0050469 | 0.0092777 | 0 | 0 | 0.0055 |  |  | #VALUE! |  |  | #VALUE! |  |  | #VALUE! |  |  | #VALUE!
| 0.0056 | 0.0050479 | 0.0081878 | 0 | 0 | 0.0056 |  |  | #VALUE! |  |  | #VALUE! |  |  | #VALUE! |  |  | #VALUE!
| 0.0057 | 0.006701 | 0.0085905 | 0 | 0 | 0.0057 |  |  | #VALUE! |  |  | #VALUE! |  |  | #VALUE! |  |  | #VALUE!
| 0.0058 | 0.00673 | 0.0090035 | 0 | 0 | 0.0058 |  |  | #VALUE! |  |  | #VALUE! |  |  | #VALUE! |  |  | #VALUE!
| 0.0059 | 0.0067546 | 0.0078093 | 0 | 0 | 0.0059 |  |  | #VALUE! |  |  | #VALUE! |  |  | #VALUE! |  |  | #VALUE!
| 0.006 | 0.0067748 | 0.0082106 | 0 | 0 | 0.006 |  |  | #VALUE! |  |  | #VALUE! |  |  | #VALUE! |  |  | #VALUE!
| 0.0061 | 0.0067908 | 0.0086222 | 0 | 0 | 0.0061 |  |  | #VALUE! |  |  | #VALUE! |  |  | #VALUE! |  |  | #VALUE!
| 0.0062 | 0.0068024 | 0.0090439 | 0 | 0 | 0.0062 |  |  | #VALUE! |  |  | #VALUE! |  |  | #VALUE! |  |  | #VALUE!
| 0.0063 | 0.0068099 | 0.0094756 | 0 | 0 | 0.0063 |  |  | #VALUE! |  |  | #VALUE! |  |  | #VALUE! |  |  | #VALUE!
| 0.0064 | 0.0068132 | 0.0099174 | 0 | 0 | 0.0064 |  |  | #VALUE! |  |  | #VALUE! |  |  | #VALUE! |  |  | #VALUE!
| 0.0065 | 0.0068123 | 0.010369 | 0 | 0 | 0.0065 |  |  | #VALUE! |  |  | #VALUE! |  |  | #VALUE! |  |  | #VALUE!
| 0.0066 | 0.0068073 | 0.0080231 | 0 | 0 | 0.0066 |  |  | #VALUE! |  |  | #VALUE! |  |  | #VALUE! |  |  | #VALUE!
| 0.0067 | 0.0067983 | 0.0080708 | 0 | 0 | 0.0067 |  |  | #VALUE! |  |  | #VALUE! |  |  | #VALUE! |  |  | #VALUE!
| 0.0068 | 0.0067854 | 0.0081156 | 0 | 0 | 0.0068 |  |  | #VALUE! |  |  | #VALUE! |  |  | #VALUE! |  |  | #VALUE!
| 0.0069 | 0.0067684 | 0.0083914 | 0 | 0 | 0.0069 |  |  | #VALUE! |  |  | #VALUE! |  |  | #VALUE! |  |  | #VALUE!
| 0.007 | 0.0067476 | 0.0088302 | 0 | 0 | 0.007 |  |  | #VALUE! |  |  | #VALUE! |  |  | #VALUE! |  |  | #VALUE!
| 0.0071 | 0.006723 | 0.0092788 | 0 | 0 | 0.0071 |  |  | #VALUE! |  |  | #VALUE! |  |  | #VALUE! |  |  | #VALUE!
| 0.0072 | 0.0066945 | 0.009737 | 0 | 0 | 0.0072 |  |  | #VALUE! |  |  | #VALUE! |  |  | #VALUE! |  |  | #VALUE!
| 0.0073 | 0.0066624 | 0.010205 | 0 | 0 | 0.0073 |  |  | #VALUE! |  |  | #VALUE! |  |  | #VALUE! |  |  | #VALUE!
| 0.0074 | 0.0066265 | 0.010682 | 0 | 0 | 0.0074 |  |  | #VALUE! |  |  | #VALUE! |  |  | #VALUE! |  |  | #VALUE!
| 0.0075 | 0.006587 | 0.011168 | 0 | 0 | 0.0075 |  |  | #VALUE! |  |  | #VALUE! |  |  | #VALUE! |  |  | #VALUE!
| 0.0076 | 0.0065439 | 0.0094803 | 0 | 0 | 0.0076 |  |  | #VALUE! |  |  | #VALUE! |  |  | #VALUE! |  |  | #VALUE!
| 0.0077 | 0.0064973 | 0.0099554 | 0 | 0 | 0.0077 |  |  | #VALUE! |  |  | #VALUE! |  |  | #VALUE! |  |  | #VALUE!
| 0.0078 | 0.0064473 | 0.01044 | 0 | 0 | 0.0078 |  |  | #VALUE! |  |  | #VALUE! |  |  | #VALUE! |  |  | #VALUE!
| 0.0079 | 0.0063937 | 0.0086529 | 0 | 0 | 0.0079 |  |  | #VALUE! |  |  | #VALUE! |  |  | #VALUE! |  |  | #VALUE!
| 0.008 | 0.0063369 | 0.0091262 | 0 | 0 | 0.008 |  |  | #VALUE! |  |  | #VALUE! |  |  | #VALUE! |  |  | #VALUE!
| 0.0081 | 0.0062766 | 0.0096085 | 0 | 0 | 0.0081 |  |  | #VALUE! |  |  | #VALUE! |  |  | #VALUE! |  |  | #VALUE!
| 0.0082 | 0.0062131 | 0.0101 | 0 | 0 | 0.0082 |  |  | #VALUE! |  |  | #VALUE! |  |  | #VALUE! |  |  | #VALUE!
| 0.0083 | 0.0061464 | 0.0106 | 0 | 0 | 0.0083 |  |  | #VALUE! |  |  | #VALUE! |  |  | #VALUE! |  |  | #VALUE!
| 0.0084 | 0.0060765 | 0.011109 | 0 | 0 | 0.0084 |  |  | #VALUE! |  |  | #VALUE! |  |  | #VALUE! |  |  | #VALUE!
| 0.0085 | 0.0060035 | 0.011626 | 0 | 0 | 0.0085 |  |  | #VALUE! |  |  | #VALUE! |  |  | #VALUE! |  |  | #VALUE!
| 0.0086 | 0.0059274 | 0.0085394 | 0 | 0 | 0.0086 |  |  | #VALUE! |  |  | #VALUE! |  |  | #VALUE! |  |  | #VALUE!
| 0.0087 | 0.0058483 | 0.0085538 | 0 | 0 | 0.0087 |  |  | #VALUE! |  |  | #VALUE! |  |  | #VALUE! |  |  | #VALUE!
| 0.0088 | 0.0057662 | 0.0085658 | 0 | 0 | 0.0088 |  |  | #VALUE! |  |  | #VALUE! |  |  | #VALUE! |  |  | #VALUE!
| 0.0089 | 0.0056812 | 0.0086268 | 0 | 0 | 0.0089 |  |  | #VALUE! |  |  | #VALUE! |  |  | #VALUE! |  |  | #VALUE!
| 0.009 | 0.0055933 | 0.0091309 | 0 | 0 | 0.009 |  |  | #VALUE! |  |  | #VALUE! |  |  | #VALUE! |  |  | #VALUE!
| 0.0091 | 0.0055025 | 0.0096434 | 0 | 0 | 0.0091 |  |  | #VALUE! |  |  | #VALUE! |  |  | #VALUE! |  |  | #VALUE!
| 0.0092 | 0.005409 | 0.010164 | 0 | 0 | 0.0092 |  |  | #VALUE! |  |  | #VALUE! |  |  | #VALUE! |  |  | #VALUE!
| 0.0093 | 0.0053128 | 0.010693 | 0 | 0 | 0.0093 |  |  | #VALUE! |  |  | #VALUE! |  |  | #VALUE! |  |  | #VALUE!
| 0.0094 | 0.0052138 | 0.011229 | 0 | 0 | 0.0094 |  |  | #VALUE! |  |  | #VALUE! |  |  | #VALUE! |  |  | #VALUE!
| 0.0095 | 0.0051122 | 0.011774 | 0 | 0 | 0.0095 |  |  | #VALUE! |  |  | #VALUE! |  |  | #VALUE! |  |  | #VALUE!
| 0.0096 | 0.005008 | 0.012326 | 0 | 0 | 0.0096 |  |  | #VALUE! |  |  | #VALUE! |  |  | #VALUE! |  |  | #VALUE!
| 0.0097 | 0.0049013 | 0.010054 | 0 | 0 | 0.0097 |  |  | #VALUE! |  |  | #VALUE! |  |  | #VALUE! |  |  | #VALUE!
| 0.0098 | 0.004792 | 0.010595 | 0 | 0 | 0.0098 |  |  | #VALUE! |  |  | #VALUE! |  |  | #VALUE! |  |  | #VALUE!
| 0.0099 | 0.0047426 | 0.011144 | 0 | 0 | 0.0099 |  |  | #VALUE! |  |  | #VALUE! |  |  | #VALUE! |  |  | #VALUE!
| 0.01 | 0.0047236 | 0.0087793 | 0 | 0 | 0.01 |  |  | #VALUE! |  |  | #VALUE! |  |  | #VALUE! |  |  | #VALUE!

## ChannelOptimum
VERIFICATION OF Kst
Influence of Qb |  | 16.37% | 0.83627 | [11 empty] | CURVE FITTING:Chezy |  |  |  | D90 | 0.0014 | m | Kst | 63.0852
| MATLAB: σmin(SECTIONWISE) |  |  |  | 0 |  |  |  |  | CHEZY CHANNEL |  |  |  |  | C = a*Q^b+c |  |  | n=1/(a*Q^b+c) | Dm | 0.0008 | m | Ks | 85.3346
| Q | C(sectionwise) | C(sectionwise)+BL | ε(C)opt | ∑ (ε(C)opt+ε(C)num) | kst (sectionwise) | kst (sectionwise) +BL | Manning n + BL |  | Q | C (channel) | C(channel)+BL | kst (sectionwise) | kst (sectionwise) +BL |  | fit: C | fit: C + BL | fit: n +cl
| [m³/s] | [m¹'²/s] | [m¹'²/s] | [-] | [-] | [m¹'³/s] | [m¹'³/s] | [s/m¹'³] |  | [m³/s] | [m¹'²/s] | [m¹'²/s] | [m¹'³/s] | [m¹'³/s] | a = | -1.2402e-09 | -0.0005508 | -1.288e-05
AVERAGE | -- | 33.3169 | 27.8619 | 0.22143 |  | 62.8793 | 51.871 | 0.019279 | AVERAGE | -- | 33.6225 | 28.3182 | 63.1425 | 52.4912 | b = | -4.1161 | -1.7776 | -2.532
STD | -- | 0.92498 | 1.3692 | -- | -- | 1.0773 | 1.9978 | 0.50056 | STD | -- | 0.9219 | 1.5362 | 0.99709 | 2.2798 | c = | 35.0399 | 32.0686 | 56.61
| 0.005 | 31.4826 | 25.3867 | 0.22497 |  | 60.7934 | 48.2095 | 0.020743 |  | 0.005 | 31.2803 | 25.3537 | 60.1135 | 47.9514 | R²= | 0.98532 | 0.99246 | 0.9862
| 0.0051 | 31.6693 | 25.6827 | 0.2253 |  | 61.0941 | 48.735 | 0.020519 |  | 0.0051 | 31.4752 | 25.561 | 60.4272 | 48.3024
| 0.0052 | 31.8502 | 25.6454 | 0.22548 |  | 61.3804 | 48.6214 | 0.020567 |  | 0.0052 | 31.6618 | 25.7616 | 60.7249 | 48.6405 | 0.005 | 31.3691 | 25.2875 | 0.020843
| 0.0053 | 32.2519 | 26.0408 | 0.22091 |  | 62.0845 | 49.3196 | 0.020276 |  | 0.0053 | 31.8404 | 25.9559 | 61.007 | 48.9661 | 0.0051 | 31.6564 | 25.522 | 0.020661
| 0.0054 | 32.4239 | 26.2091 | 0.22099 |  | 62.3535 | 49.6018 | 0.020161 |  | 0.0054 | 32.0517 | 25.7524 | 61.3401 | 48.5416 | 0.0052 | 31.9163 | 25.7442 | 0.020494
| 0.0055 | 32.4761 | 26.3147 | 0.22298 |  | 62.3981 | 49.7619 | 0.020096 |  | 0.0055 | 32.2153 | 25.9315 | 61.5932 | 48.8388 | 0.0053 | 32.1519 | 25.9547 | 0.020341
| 0.0056 | 32.6272 | 26.5296 | 0.22264 |  | 62.6265 | 50.1192 | 0.019952 |  | 0.0056 | 32.3718 | 26.1049 | 61.8323 | 49.1247 | 0.0054 | 32.3658 | 26.1545 | 0.0202
| 0.0057 | 32.9661 | 26.6256 | 0.21974 |  | 63.2062 | 50.266 | 0.019894 |  | 0.0057 | 32.5213 | 26.2725 | 62.058 | 49.3997 | 0.0055 | 32.5603 | 26.3443 | 0.020069
| 0.0058 | 33.0336 | 26.7903 | 0.2211 |  | 63.2758 | 50.538 | 0.019787 |  | 0.0058 | 32.6639 | 26.4347 | 62.2707 | 49.6641 | 0.0056 | 32.7375 | 26.5248 | 0.019948
| 0.0059 | 33.1611 | 27.0411 | 0.22139 |  | 63.4614 | 50.9619 | 0.019622 |  | 0.0059 | 32.8001 | 26.5915 | 62.4709 | 49.9181 | 0.0057 | 32.8993 | 26.6965 | 0.019835
| 0.006 | 33.1956 | 27.0201 | 0.22316 |  | 63.4718 | 50.8865 | 0.019652 |  | 0.006 | 32.9298 | 26.743 | 62.6589 | 50.1622 | 0.0058 | 33.0472 | 26.86 | 0.019731
| 0.0061 | 33.3192 | 27.2543 | 0.22322 |  | 63.6476 | 51.2808 | 0.0195 |  | 0.0061 | 33.0535 | 26.8894 | 62.8353 | 50.3964 | 0.0059 | 33.1826 | 27.0159 | 0.019634
| 0.0062 | 33.4155 | 27.3828 | 0.22463 |  | 63.7783 | 51.4885 | 0.019422 |  | 0.0062 | 33.1711 | 27.0309 | 63.0004 | 50.6212 | 0.006 | 33.3067 | 27.1646 | 0.019543
| 0.0063 | 33.5227 | 27.4411 | 0.22475 |  | 63.9228 | 51.5546 | 0.019397 |  | 0.0063 | 33.2831 | 27.1675 | 63.1545 | 50.8368 | 0.0061 | 33.4207 | 27.3066 | 0.019458
| 0.0064 | 33.7565 | 27.6067 | 0.2226 |  | 64.2982 | 51.8233 | 0.019296 |  | 0.0064 | 33.3894 | 27.2995 | 63.2981 | 51.0435 | 0.0062 | 33.5255 | 27.4423 | 0.019379
| 0.0065 | 33.86 | 27.5791 | 0.22259 |  | 64.4361 | 51.7344 | 0.019329 |  | 0.0065 | 33.4903 | 27.4268 | 63.4316 | 51.2414 | 0.0063 | 33.6221 | 27.572 | 0.019304
| 0.0066 | 33.7203 | 27.771 | 0.22729 |  | 64.1185 | 52.0529 | 0.019211 |  | 0.0066 | 33.586 | 27.5497 | 63.5551 | 51.4309 | 0.0064 | 33.7111 | 27.6961 | 0.019235
| 0.0067 | 33.8141 | 27.8886 | 0.22726 |  | 64.2388 | 52.23 | 0.019146 |  | 0.0067 | 33.2979 | 27.6669 | 62.9533 | 51.6095 | 0.0065 | 33.7932 | 27.815 | 0.019169
| 0.0068 | 33.9126 | 27.9266 | 0.22708 |  | 64.3652 | 52.2647 | 0.019133 |  | 0.0068 | 33.3826 | 27.7784 | 63.057 | 51.7772 | 0.0066 | 33.8691 | 27.9289 | 0.019107
| 0.0069 | 34.0043 | 28.3102 | 0.22695 |  | 64.4782 | 52.9331 | 0.018892 |  | 0.0069 | 33.4626 | 27.8851 | 63.1519 | 51.9358 | 0.0067 | 33.9394 | 28.0381 | 0.019049
| 0.007 | 34.0802 | 28.5646 | 0.22701 |  | 64.5642 | 53.3665 | 0.018738 |  | 0.007 | 33.538 | 27.9878 | 63.2384 | 52.0868 | 0.0068 | 34.0045 | 28.1428 | 0.018994
| 0.0071 | 34.159 | 28.6027 | 0.22561 |  | 64.6604 | 53.4042 | 0.018725 |  | 0.0071 | 33.609 | 28.0872 | 63.3167 | 52.2319 | 0.0069 | 34.0649 | 28.2434 | 0.018943
| 0.0072 | 34.3397 | 28.7154 | 0.22314 |  | 64.948 | 53.5666 | 0.018668 |  | 0.0072 | 33.6757 | 28.1821 | 63.3871 | 52.3683 | 0.007 | 34.121 | 28.34 | 0.018894
| 0.0073 | 34.4019 | 28.8131 | 0.22321 |  | 65.0082 | 53.7159 | 0.018616 |  | 0.0073 | 33.7382 | 28.274 | 63.4498 | 52.4992 | 0.0071 | 34.1731 | 28.4328 | 0.018847
| 0.0074 | 34.4539 | 28.8395 | 0.22339 |  | 65.0491 | 53.7246 | 0.018613 |  | 0.0074 | 33.7968 | 28.3622 | 63.5051 | 52.6234 | 0.0072 | 34.2216 | 28.5221 | 0.018804
| 0.0075 | 34.6352 | 28.7857 | 0.22124 |  | 65.3237 | 53.5875 | 0.018661 |  | 0.0075 | 33.8514 | 28.4462 | 63.5533 | 52.7395 | 0.0073 | 34.2667 | 28.608 | 0.018762
| 0.0076 | 34.591 | 28.8812 | 0.22343 |  | 65.1843 | 53.7178 | 0.018616 |  | 0.0076 | 33.9022 | 28.5274 | 63.5945 | 52.8507 | 0.0074 | 34.3088 | 28.6907 | 0.018723
| 0.0077 | 34.2821 | 28.9746 | 0.22168 |  | 64.5528 | 53.857 | 0.018568 |  | 0.0077 | 33.9493 | 28.6053 | 63.6291 | 52.9557 | 0.0075 | 34.3481 | 28.7704 | 0.018685
| 0.0078 | 34.4115 | 28.9074 | 0.21989 |  | 64.7434 | 53.6919 | 0.018625 |  | 0.0078 | 33.9929 | 29.1494 | 63.6572 | 53.9086 | 0.0076 | 34.3848 | 28.8471 | 0.01865
| 0.0079 | 34.6207 | 29.0908 | 0.21608 |  | 65.076 | 53.9886 | 0.018522 |  | 0.0079 | 34.033 | 29.2249 | 63.6791 | 54.0089 | 0.0077 | 34.4192 | 28.9211 | 0.018616
| 0.008 | 34.5682 | 29.0407 | 0.21762 |  | 64.9272 | 53.8641 | 0.018565 |  | 0.008 | 34.0698 | 29.2972 | 63.695 | 54.1035 | 0.0078 | 34.4513 | 28.9925 | 0.018584
| 0.0081 | 34.6025 | 29.2156 | 0.21778 |  | 64.9367 | 54.1426 | 0.01847 |  | 0.0081 | 34.1033 | 29.3665 | 63.7051 | 54.1924 | 0.0079 | 34.4813 | 29.0613 | 0.018553
| 0.0082 | 34.6327 | 29.4247 | 0.21783 |  | 64.9391 | 54.4972 | 0.01835 |  | 0.0082 | 34.1337 | 29.4328 | 63.7095 | 54.2758 | 0.008 | 34.5095 | 29.1278 | 0.018524
| 0.0083 | 34.6567 | 29.4699 | 0.21765 |  | 64.9382 | 54.5345 | 0.018337 |  | 0.0083 | 34.161 | 29.4961 | 63.7084 | 54.3539 | 0.0081 | 34.536 | 29.1921 | 0.018496
| 0.0084 | 34.6808 | 29.5172 | 0.2177 |  | 64.9297 | 54.5903 | 0.018318 |  | 0.0084 | 34.1854 | 29.5567 | 63.7021 | 54.4269 | 0.0082 | 34.5608 | 29.2541 | 0.01847
| 0.0085 | 34.6998 | 29.4147 | 0.21778 |  | 64.9118 | 54.3562 | 0.018397 |  | 0.0085 | 34.2069 | 29.6144 | 63.6908 | 54.4948 | 0.0083 | 34.5841 | 29.3141 | 0.018444
| 0.0086 | 34.6746 | 29.3936 | 0.21796 |  | 64.8113 | 54.2836 | 0.018422 |  | 0.0086 | 34.2256 | 29.6695 | 63.6745 | 54.5577 | 0.0084 | 34.606 | 29.3721 | 0.01842
| 0.0087 | 34.8221 | 29.6579 | 0.2157 |  | 65.0242 | 54.7269 | 0.018273 |  | 0.0087 | 34.2416 | 29.7219 | 63.6534 | 54.616 | 0.0085 | 34.6267 | 29.4283 | 0.018397
| 0.0088 | 34.8387 | 29.6791 | 0.21567 |  | 65.0035 | 54.7307 | 0.018271 |  | 0.0088 | 34.255 | 29.7717 | 63.6278 | 54.6695 | 0.0086 | 34.6461 | 29.4826 | 0.018374
| 0.0089 | 34.7335 | 29.7484 | 0.2177 |  | 64.7621 | 54.8239 | 0.01824 |  | 0.0089 | 34.2658 | 29.8191 | 63.5977 | 54.7186 | 0.0087 | 34.6644 | 29.5352 | 0.018353
| 0.009 | 34.7414 | 29.6031 | 0.21775 |  | 64.7252 | 54.5234 | 0.018341 |  | 0.009 | 34.2742 | 29.864 | 63.5633 | 54.7632 | 0.0088 | 34.6816 | 29.5862 | 0.018333
| 0.0091 | 34.7298 | 29.7584 | 0.21954 |  | 64.6494 | 54.7627 | 0.018261 |  | 0.0091 | 34.2802 | 29.9065 | 63.5248 | 54.8036 | 0.0089 | 34.6979 | 29.6355 | 0.018313
| 0.0092 | 34.6461 | 29.764 | 0.22101 |  | 64.4478 | 54.7342 | 0.01827 |  | 0.0092 | 34.7174 | 29.9467 | 64.2734 | 54.8399 | 0.009 | 34.7133 | 29.6834 | 0.018295
| 0.0093 | 34.7762 | 29.7182 | 0.21841 |  | 64.6394 | 54.618 | 0.018309 |  | 0.0093 | 34.7188 | 29.9846 | 64.2265 | 54.872 | 0.0091 | 34.7278 | 29.7298 | 0.018277
| 0.0094 | 34.7772 | 29.8536 | 0.21839 |  | 64.5912 | 54.8317 | 0.018238 |  | 0.0094 | 34.718 | 30.0203 | 64.1758 | 54.9003 | 0.0092 | 34.7415 | 29.7748 | 0.018259
| 0.0095 | 34.6764 | 29.8909 | 0.22017 |  | 64.3595 | 54.8549 | 0.01823 |  | 0.0095 | 34.7151 | 30.0539 | 64.1214 | 54.9247 | 0.0093 | 34.7545 | 29.8184 | 0.018243
| 0.0096 | 34.6709 | 29.7906 | 0.22021 |  | 64.2996 | 54.641 | 0.018301 |  | 0.0096 | 34.7101 | 30.0853 | 64.0634 | 54.9454 | 0.0094 | 34.7668 | 29.8608 | 0.018227
| 0.0097 | 34.5662 | 30.0364 | 0.22222 |  | 64.0565 | 55.0489 | 0.018166 |  | 0.0097 | 34.7031 | 30.1147 | 64.0021 | 54.9624 | 0.0095 | 34.7785 | 29.9019 | 0.018211
| 0.0098 | 34.5516 | 29.9642 | 0.22235 |  | 63.9803 | 54.8884 | 0.018219 |  | 0.0098 | 34.6941 | 30.1421 | 63.9375 | 54.976 | 0.0096 | 34.7895 | 29.9419 | 0.018197
| 0.0099 | 34.7513 | 30.0262 | 0.2184 |  | 64.2925 | 54.964 | 0.018194 |  | 0.0099 | 34.6832 | 30.1676 | 63.8697 | 54.9861 | 0.0097 | 34.7999 | 29.9807 | 0.018183
| 0.01 | 34.7275 | 29.8355 | 0.21861 |  | 64.2024 | 54.5839 | 0.01832 |  | 0.01 | 34.6705 | 30.1911 | 63.7988 | 54.9928 | 0.0098 | 34.8099 | 30.0184 | 0.018169
[15 empty] | 0.0099 | 34.8193 | 30.0551 | 0.018156
[15 empty] | 0.01 | 34.8282 | 30.0907 | 0.018143