## summary
Chézy fit (from chezy.xlsx)
[5 empty] | par. | fit: C | fit: C + BL
[5 empty] | a | -1.2402e-09 | -0.0005508 |  | w | 0.094415
[5 empty] | b | -4.1161 | -1.7776 |  | α | 24.4598
[5 empty] | c | 35.0399 | 32.0686 |  | m | 2.1984
Measurements
| [N°] | [N°] | [m³/s] | [kg/s] | [m] | [m] | [m] | [m] | [m] | [m¹'²/s] | [m] | [-] | [m²] | [-]
| Exp. | File | Q | Qb | h US 1 | h US 2 | h US 3 | h US 4 | h US 5 | c | Rh | tauxcr | A4 | Fr4
1 | 3000 | 9 | 0.0051909 | 0.20408 | 0.030819 | 0.028996 | 0.03191 | 0.034697 | 0.033411 | 25.7245 | 0.022603 | 0.054093 | 0.005922 | 1.5024
2 | 3000 | 13 | 0.005081 | 0.19277 | 0.030784 | 0.028912 | 0.032329 | 0.034792 | 0.033614 | 25.4784 | 0.022654 | 0.054213 | 0.0059456 | 1.4628
3 | 3000 | 16 | 0.0055258 | 0.25 | 0.032984 | 0.030601 | 0.034025 | 0.036985 | 0.035822 | 26.3918 | 0.0238 | 0.056957 | 0.0064985 | 1.4117
4 | 3000 | 19 | 0.0060587 | 0.29114 | 0.03425 | 0.032295 | 0.035825 | 0.038709 | 0.038248 | 27.2488 | 0.024694 | 0.059095 | 0.0069482 | 1.415
5 | 3000 | 23 | 0.0064648 | 0.32222 | 0.035558 | 0.032762 | 0.036273 | 0.038877 | 0.039222 | 27.7738 | 0.02478 | 0.059302 | 0.0069926 | 1.4971
6 | 3000 | 25 | 0.0062453 | 0.29524 | 0.034987 | 0.032139 | 0.035911 | 0.0385 | 0.038597 | 27.5017 | 0.024586 | 0.058837 | 0.006893 | 1.4743
7 | 3000 | 29 | 0.0068439 | 0.33505 | 0.035516 | 0.032918 | 0.036626 | 0.039564 | 0.040529 | 28.1875 | 0.025134 | 0.06015 | 0.007176 | 1.5308
8 | 3000 | 32 | 0.0071361 | 0.36585 | 0.036477 | 0.034553 | 0.038189 | 0.041419 | 0.04458 | 28.4655 | 0.026086 | 0.062427 | 0.0076814 | 1.4574
9 | 3000 | 35 | 0.0070864 | 0.36275 | 0.036811 | 0.034358 | 0.037997 | 0.040946 | 0.04231 | 28.4204 | 0.025844 | 0.061848 | 0.007551 | 1.4807
10 | 3000 | 38 | 0.006915 | 0.34375 | 0.036448 | 0.034238 | 0.03772 | 0.04035 | 0.04137 | 28.2582 | 0.025538 | 0.061116 | 0.0073881 | 1.4877
11 | 3000 | 41 | 0.007419 | 0.40404 | [5 empty] | 28.7061 | 0 |  | 0 | #DIV/0!
12 | 3000 | 44 | 0.0075962 | 0.42308 | 0.037599 | 0.035247 | 0.038645 | 0.041112 | 0.042483 | 28.8442 | 0.025929 | 0.062051 | 0.0075966 | 1.5746
13 | 3000 | 48 | 0.0078049 | 0.44375 | 0.037843 | 0.035376 | 0.039336 | 0.04142 | 0.043193 | 28.9959 | 0.026086 | 0.062428 | 0.0076817 | 1.5939
14 | 3000 | 50 | 0.0079733 | 0.46067 | 0.038024 | 0.035537 | 0.0395 | 0.042016 | 0.045203 | 29.1103 | 0.026391 | 0.063157 | 0.0078473 | 1.5826
15 | 3000 | 54 | 0.0082788 | 0.47024 | 0.038914 | 0.036104 | 0.039729 | 0.04269 | 0.044891 | 29.3016 | 0.026734 | 0.063978 | 0.0080364 | 1.5919
16 | 3000 | 58 | 0.0081861 | 0.47436 | 0.038534 | 0.036025 | 0.038881 | 0.042752 | 0.043816 | 29.2456 | 0.026765 | 0.064053 | 0.0080537 | 1.5695
17 | 3000 | 60 | 0.0084304 | 0.47436 | 0.038726 | 0.036289 | 0.039809 | 0.043478 | 0.044776 | 29.3894 | 0.027134 | 0.064936 | 0.0082599 | 1.5628
18 | 3000 | 63 | 0.0084143 | 0.48193 | 0.039726 | 0.037132 | 0.039633 | 0.043885 | 0.045641 | 29.3803 | 0.027341 | 0.065431 | 0.0083767 | 1.5309
19 | 3000 | 67 | 0.0090443 | 0.5 | 0.040183 | 0.037493 | 0.039863 | 0.044393 | 0.045471 | 29.7041 | 0.027598 | 0.066046 | 0.0085231 | 1.608
20 | 3000 | 69 | 0.0091362 | 0.51075 | 0.040766 | 0.037889 | 0.039978 | 0.045527 | 0.046276 | 29.7462 | 0.028171 | 0.067417 | 0.0088544 | 1.544
21 | 3000 | 73 | 0.0093857 | 0.52632 | 0.041364 | 0.038315 | 0.040372 | 0.045941 | 0.046587 | 29.8548 | 0.028379 | 0.067916 | 0.0089765 | 1.5575
22 | 3000 | 75 | 0.0094333 | 0.5407 | 0.041128 | 0.038596 | 0.040728 | 0.046103 | 0.047149 | 29.8746 | 0.028461 | 0.068111 | 0.0090247 | 1.5543
23 | 3000 | 78 | 0.0098157 | 0.54545 | 0.041819 | 0.038887 | 0.04231 | 0.047043 | 0.047129 | 30.0243 | 0.028934 | 0.069243 | 0.0093061 | 1.5526
24 | 3000 | 82 | 0.010117 | 0.55556 | 0.042279 | 0.039665 | 0.042844 | 0.04681 | 0.047092 | 30.1313 | 0.028816 | 0.068962 | 0.0092358 | 1.6165
25 | 3000 | 84 | 0.010005 | 0.55789 | 0.042634 | 0.039502 | 0.041908 | 0.047264 | 0.047398 | 30.0926 | 0.029045 | 0.069508 | 0.0093726 | 1.5677
26 | 3000 | 2 | 0.0051286 |  | 0.028504 | 0.026798 | 0.029551 | 0.032368 | 0.03106 | 31.7334 | 0.021371 | 0.051144 | 0.0053587 | 1.6984
27 | 3000 | 12 | 0.0050121 |  | 0.028788 | 0.026652 | 0.029233 | 0.032127 | 0.030549 | 31.4055 | 0.021243 | 0.050837 | 0.0053019 | 1.6839
28 | 3000 | 15 | 0.0056243 |  | 0.029648 | 0.027839 | 0.030347 | 0.033481 | 0.032414 | 32.7782 | 0.021962 | 0.052558 | 0.005625 | 1.7447
29 | 3000 | 18 | 0.0059906 |  | 0.030697 | 0.028404 | 0.031709 | 0.035303 | 0.034102 | 33.2955 | 0.022922 | 0.054854 | 0.0060724 | 1.6764
30 | 3000 | 21 | 0.0063848 |  | 0.032104 | 0.029002 | 0.03197 | 0.035566 | 0.035359 | 33.698 | 0.023059 | 0.055184 | 0.0061382 | 1.761
31 | 3000 | 24 | 0.0063157 |  | 0.031706 | 0.028879 | 0.032122 | 0.035498 | 0.035197 | 33.6366 | 0.023024 | 0.055099 | 0.0061212 | 1.7485
32 | 3000 | 27 | 0.0068134 |  | 0.032954 | 0.029745 | 0.033256 | 0.036607 | 0.036508 | 34.0129 | 0.023603 | 0.056485 | 0.0064016 | 1.7761
33 | 3000 | 31 | 0.0071732 |  | 0.03343 | 0.030529 | 0.033855 | 0.037641 | 0.037802 | 34.2089 | 0.024141 | 0.057773 | 0.0066682 | 1.7703
34 | 3000 | 34 | 0.0071562 |  | 0.033157 | 0.030482 | 0.034058 | 0.037867 | 0.037636 | 34.2008 | 0.024258 | 0.058052 | 0.0067268 | 1.7455
35 | 3000 | 37 | 0.0069505 |  | 0.032264 | 0.029874 | 0.033522 | 0.036395 | 0.037533 | 34.0938 | 0.023493 | 0.056221 | 0.0063477 | 1.8325
36 | 3000 | 40 | 0.0074272 | [6 empty] | 34.3198 | 0 |  | 0 | #DIV/0!
37 | 3000 | 43 | 0.0075463 |  | 0.034027 | 0.031274 | 0.03455 | 0.038191 | 0.038528 | 34.3654 | 0.024426 | 0.058454 | 0.0068116 | 1.81
38 | 3000 | 46 | 0.0077556 |  | 0.034113 | 0.031632 | 0.035516 | 0.038895 | 0.038999 | 34.4373 | 0.02479 | 0.059325 | 0.0069975 | 1.7943
39 | 3000 | 49 | 0.0080016 |  | 0.034778 | 0.031748 | 0.036586 | 0.038897 | 0.039517 | 34.51 | 0.02479 | 0.059327 | 0.0069979 | 1.8511
40 | 3000 | 52 | 0.0081736 |  | 0.035014 | 0.032322 | 0.036662 | 0.039828 | 0.040143 | 34.5544 | 0.02527 | 0.060475 | 0.007247 | 1.8044
41 | 3000 | 55 | 0.0081616 |  | 0.034959 | 0.031501 | 0.03462 | 0.039095 | 0.039286 | 34.5514 | 0.024893 | 0.059572 | 0.0070507 | 1.8692
42 | 3000 | 59 | 0.0083221 |  | 0.035408 | 0.032517 | 0.036875 | 0.040363 | 0.039933 | 34.5891 | 0.025545 | 0.061133 | 0.0073919 | 1.7891
43 | 3000 | 62 | 0.0084241 |  | 0.036216 | 0.033245 | 0.038253 | 0.040945 | 0.040994 | 34.6111 | 0.025843 | 0.061847 | 0.0075508 | 1.7603
44 | 3000 | 65 | 0.0089518 |  | 0.036927 | 0.033901 | 0.03757 | 0.041289 | 0.041472 | 34.706 | 0.026019 | 0.062268 | 0.0076455 | 1.8397
45 | 3000 | 68 | 0.0091213 |  | 0.037536 | 0.034317 | 0.037392 | 0.042438 | 0.041555 | 34.7308 | 0.026605 | 0.063671 | 0.0079653 | 1.7748
46 | 3000 | 71 | 0.0092375 |  | 0.038344 | 0.035117 | 0.038159 | 0.042978 | 0.042378 | 34.7465 | 0.02688 | 0.064329 | 0.0081178 | 1.7525
47 | 3000 | 74 | 0.009463 |  | 0.038042 | 0.03525 | 0.038635 | 0.04278 | 0.042718 | 34.7742 | 0.02678 | 0.064088 | 0.0080618 | 1.8119
48 | 3000 | 77 | 0.0097363 |  | 0.039008 | 0.035561 | 0.040176 | 0.043028 | 0.042772 | 34.8036 | 0.026906 | 0.064389 | 0.008132 | 1.8428
49 | 3000 | 80 | 0.01004 |  | 0.0391 | 0.036243 | 0.04085 | 0.044599 | 0.043355 | 34.8316 | 0.027702 | 0.066295 | 0.0085828 | 1.7684
50 | 3000 | 83 | 0.010021 |  | 0.038894 | 0.036578 | 0.039947 | 0.044419 | 0.043446 | 34.8301 | 0.027611 | 0.066077 | 0.0085306 | 1.7796